## obras civis
SISAM - SERVIÇO DE INFRA-ESTRUTURA, SANEAMENTO E ABASTECIMENTO DE ÁGUA MUNICIPAL DE SÃO JOÃO BATISTA
SISTEMA DE ABASTECIMENTO DE ÁGUA
SUBSTITUIÇÃO DA REDE DE ÁGUA NO JARDIM FIRENZE
ORÇAMENTO
Orçamento mês de outrubro/17
|  | Valor do BDI serviços |  |  |  | 22.61%
ITEM | DISCRIMINAÇÃO DOS SERVIÇOS | Unidade | Qtde | Preços (R$) |  |  | Código SINAPI
|  |  |  | Unitário sem BDI | Unitário com BDI | Total
1 | OBRAS CIVIS
1.1 | REDE DE DISTRIBUIÇÃO
#REF!
1.1.1 | TAPUME PARA PROTEÇÃO DE VALAS
1.1.1.1 | Tapume de chapa compensada resinada (espessura 6,0 mm) para proteção de valas, dimensões de 1,10 x 2,20 m, com previsão de reutilização durante a obra | pç | 20 | 39.88 | 48.9 | 978 | 74220/001
0
1.1.2 | DEMOLIÇÕES/REMOÇÕES |  |  |  |  | 0
1.1.2.1 | Demolição das calçadas |  |  |  |  | 0
1.1.2.2 | Demolição de calçada em concreto armado ou não | m² | 880.6 | 23 | 28.2 | 24832.92 | 73801/001
1.1.2.3 | Demolição de calçada em concreto com revestimento cerâmico ou pedra | m² | 231.2 | 23 | 28.2 | 6519.84 | 73801/002
1.1.2.4 | Remoção de paralelepípelo com empilhamento | m² | 91 | 23 | 28.2 | 2566.2 | 73801/003
1.1.2.5 | Corte de asfalto com disco poli-corte, com equipamento movimento a combustão interna | m | 120 | 23 | 28.2 | 3384 | 73801/004
1.1.2.6 | Remoção de asfalto nas duas transversais | m² | 42 | 23 | 28.2 | 1184.4 | 73801/005
1.1.2.7 | Retirada de meio fio | m | 300 | 23 | 28.2 | 8460 | 85335
0
1.1.3 | MOVIMENTO DE TERRA |  |  |  |  | 0
1.1.3.1 | Escavação mecanizada de valas |  |  |  |  | 0
1.1.3.1.1 | Escavação mecânica de valas, nas calçadas, com máquina tipo BOB KET, em qualquer tipo de solo, exceto rocha, profundidade até 1,50 m | m³ | 939.6 | 8.99 | 11.02 | 10354.392 | 90099
1.1.3.1.2 | Escavação manual em valas, no passeio, até profundidade de 1,50 m | m³ | 104.4 | 60.97 | 74.76 | 7804.944 | 93358
1.1.3.2 | Reaterro |  |  |  |  | 0
1.1.3.2.1 | Reaterro de vala, berço de areia de assentamento, aquisição, carga/descarga, transporte e aterro, altura 10 cm, regularizado manualmente | m³ | 104.4 | 51 | 62.53 | 6528.132
1.1.3.2.2 | Reaterro de vala com areia de assentamento, aquisição, carga/descarga, transporte e aterro, até 10 cm acima da geratriz superior externo da tubulação, inclusive compactação manual | m³ | 250.39 | 51 | 62.53 | 15656.8867
1.1.3.2.3 | Reaterro de vala, com aproveitamento do material escavado, sem controle de compactação, com reaproveitamento de material | m³ | 626.4 | 8.85 | 10.85 | 6796.44 | 93360
0
1.1.4 | TRANSPORTES |  |  |  |  | 0
1.1.4.1 | Carga/descarga de material de demolição das calçadas | m³ | 214.17 | 21.45 | 26.3 | 5632.671 | 72897
1.1.4.2 | Carga/descarga de bota fora | m³ | 234.28 | 1.66 | 2.04 | 477.9312 | 74010
1.1.4.3 | Transportes comercial, de entulho de demolição, em caminhão basculante, estrada natural, distância de 10 km | m³ x km | 2141.7 | 0.73 | 0.9 | 1927.53 | 72838
1.1.4.4 | Transportes comercial, de bita firam em caminhão basculante, estrada natural, distância de 10 km | m³ x km | 2342.8 | 0.73 | 0.9 | 2108.52 | 72838
0
1.1.5 | SERVIÇOS DA TUBULAÇÃO |  |  |  |  | 0
1.1.5.1 | Assentamento de tubos de PVC/PBA, DEFOFO, ETC, de 50 à 250 mm |  |  |  |  | 0
1.1.5.1.1 | Assentamento de tubos PVC/DEFOFO, DN 150 mm | m | 850 | 1.39 | 1.7 | 1445 | 73888/001
1.1.5.1.2 | Assentamento de tubos PVC/DEFOFO, DN 200 mm | m | 890 | 1.39 | 1.7 | 1513 | 73888/001
1.1.5 | PEÇAS E CONEXÕES |  |  |  |  | 0
1.1.5.1 | Instalação de registros em ferro fundido, junta elástica, para manobras e descargas, DN 50 mm | un. | 21 | 23.33 | 28.6 | 600.6 | 73885/001
1.1.5.2 | Instalação de registros em ferro fundido, junta elástica, para manobras e descargas, DN 150 mm | un. | 1 | 23.33 | 28.6 | 28.6 | 73885/001
1.1.5.3 | Instalação de registros em ferro fundido, junta elástica, para manobras e descargas, DN 200 mm | un. | 1 | 23.33 | 28.6 | 28.6 | 73885/002
1.1.6 | CAIXAS DE PROTEÇÕES |  |  |  |  | 0
1.1.6.1 | Construção de caixa de registro em alvenaria, dimensões de 0,80 x 0,80 x 0,90 m, tampa em concreto armado, com acoplamento de tampão de ferro fundido, tipo T-9, com fornecimento de todos os materiais | un | 23 | 101.13 | 124 | 2852 | 74162/001
| Sub total |  |  |  |  | 111680.6069
Os custos dos serviços estão todos igual ou abaixo da tabela SINAPI.

## Reposição calçadas
REPOSIÇÃO DO PAVIMENTO
Escavação manual nas areas das calçadas, com profundidade média de 0,10 m | m³ | #REF!
Colocação e regularização da areia de assentamento, manualmente, com sarrafo apropriado, com declividade de 3 cm do muro para meio fio, com fornecimento da area de assentamento, fazendo parte aquisição, carga/descarga e transporte | m³ | #REF!
Assentamento de paver, de conformidade com o Termo de Referência | m² | #REF!
Compactação dos paver com placa vibratória | m² | #REF!
AQUISIÇÕES
Paver de concreto incolor, dimensões de 10 x 20 x 6 cm, de conformidade com padrão da Prefeitura Municipal de São João Batista - SC. | #REF! | #REF!
Paver de concreto na cor vermelha, com relevo para auxiliar deficientes visuais na locomoção, dimensões de 10 x 20 x 6 cm, de conformidade com padrão da Prefeitura Municipal de São João batista - SC. | #REF! | #REF!
TOTAL GERAL |  |  | #REF!

## Cronograma físico e financeiro
PREFEITURA MUNICIPAL DE SÃO JOÃO BATISTA - SC
SERVIÇOS DE INFRA-ESTRUTURA, SANEAMENTO E ABASTECIMENTO DE ÁGUA MUNICIPAL - SISAM
REDE DE DISTRIBUIÇÃO DE ÁGUA PARA O BAIRRO TAJUBA II
CRONOGRAMA FÍSICO E FINANCEIRO
UNIDADES | MESES | 1 | 2 | Total (R$)
Valres em reais
Primeira parte
1 - OBRAS CIVIS REDE DE DISTRIBUIÇÃO | 111680.6069 | 55840.3034 | 55840.3034 | 111680.6069
TOTAL | 111680.6069
TOTAL | Total do mês | 55840.3034 | 55840.3034 | 111680.6069
| Total acumulado | 55840.3034 | 111680.6069 | 111680.6069
São João Batista, 14 de novembro de 2017
VALNEI JOSÉ BECKHAUSER
CREA(SC) 17.277-8

## Memorial de Cálculo
REDE A SER SUBSTITUIDA NO JARDIM FIRENZE, EM SÃO JOÃO BATISTA - SC.
ITEM | DISCRIMINAÇÃO | COMPR | LARG | PROF | ESPES | VOLUME | ÁREA | COMPR
01 | Locação da obra | 1740 | 0.6 | 1.05
02 | Escavação mecânica com escavadeira prof até 1,50 m, sob calçadas | 1740 | 0.6 | 0.9 |  | 939.6
03 | Escavação manual em valas até prof 1,50 m | 1740 | 0.6 | 0.1 |  | 104.4
04 | Berço de areia de aterro, manual, camada de 10 cm | 1740 | 0.6 | 0.1 |  | 104.4
05 | Envolvimento tubo PVC com areia de aterro, 10 cm após geratriz sup rede 200 mm | 890 | 0.6 | 0.325 |  | 129.88
06 | Aterramento até o envolvimento do tubo PVC com areia de aterro, 10 cm após geratriz sup rede 150 mm | 850 | 0.6 | 0.275 |  | 120.51
07 | Aterramento com aproveitamento do material utilizado | 1740 | 0.6 | 0.6 |  | 626.4
08 | Regularização de fundo da vala manualmente | 1740 | 0.6 |  | 0.05 | 52.2
09 | Remoção de calçadas de concreto | 518 | 1.7 |  |  |  | 880.6
10 | Remoção de calçada com paralelepípedo | 163 | 1.7 |  |  |  | 277.1
11 | Remoção de calçada concreto revestida com pedra basaltica | 36 | 1.7 |  |  |  | 61.2
12 | Remoção de calçada de concreto revestida com caco de azuleijos | 60 | 1.7 |  |  |  | 102
13 | Remoção de calçada de concreto revestida com azuleijos | 40 | 1.7 |  |  |  | 68
14 | Remação de paraleleípido nas travessias de ruas | 36 | 1 |  |  |  | 36
15 | Corte de asfalto com equipamento adequado | 60 | [5 empty] | 120
16 | Remoção de asfalto | 60 | 0.7 |  |  |  | 42
17 | Assentamento de tubos PVC DEFFOFO DN 200 mm
18 | Bota fora de entulho da remoção das calçadas |  |  |  | 0.15 | 214.17
19 | Bota fora |  |  |  |  | 234.28
20 | Transporte de bota fora de entulho |  |  |  |  | 2141.7
21 | Transporte de bota fora de substituição de solo |  |  |  |  | 2342.8
22
23 | Escavação manual na área das calçadas, com profundidade média de 0,10 m | 890 | 1.7 |  | 0.1 | 151.3
24 | Colocação e regularização de areia de assentamento de paver com sarrafos próprios, manualmente, camada média de 5 cm, com caimento de 3 cm para a direção do meio fio | 890 | 1.7 |  | 0.1 | 151.3
25 | Assentamento de paver, de conformidade com o desenho tipo, e atendendo ao Termo de Referência | 890 | 1.7 |  |  |  | 1513
26 | Aplicação de placa vibratória sobre a área dos paver's | 890 | 1.7 |  |  |  | 1513
27 | Paver cor vermelho | 890 | 0.2 |  |  |  | 178
28 | Paver na cor cimento | 890 | 1.5 |  |  |  | 1335
|  | Terra | Paralelepípedo | Concreto | Reves basalto | Traves paralel | Caco | Azuleijo
| Rua Wander Collione | 20 | 18 | 18 | 20 | 12 | 15 | 20
|  | 15 | 18 | 18 |  | 12 |  | 20
|  | 25 | 18 | 18 |  | 12
|  | 10 | 18 | 18
|  | 50 | 25 | 18
|  | 120 | 30 | 18
|  | 15 | 18 | 18
|  | 15 |  | 30
|  | 15 |  | 18
18
18
30
18
30
30
|  |  |  | 15 | [5 empty] | Estensão total
| TOTAIS | 285 | 145 | 333 | 20 | 36 | 15 | 40 | 874 | 890
| Largura | 1.7 | 1.7 | 1.7 | 1.7 | 1.7 | 1.7 | 1.7 | 1.7
| Áreas | 484.5 | 246.5 | 566.1 | 34 | 61.2 | 25.5 | 68 | 1485.8
| Volumes |  | 44.37 | 101.898 | 6.12 | 11.016 | 4.59 | 12.24 | 267.444
| Paiver | Área
| Regularização solo | 1424.6
| Lastro de areia para assen paver - Espessura | 0.1 | 0.1 | 0.1 | 0.1 |  | 0.1 | 0.1 | 0.1
| Volume de colção areia para paver | 48.45 | 24.65 | 56.61 | 3.4 |  | 2.55 | 6.8 | 148.58
Área de paver
| Rodovia SC 108 | Terra | Paralelepípedo | Concreto | Traves asfalto | Traves paralel | Caco | Azuleijo
|  | 492 | 18 | 40 | 10 | 15 | 30 | 20
|  |  |  | 35 | 10 | 10 | 10
|  |  |  | 25 | 10 | 10
|  |  |  | 35 | 10 | 10
|  |  |  | 35 |  | 10
15
| TOTAIS | 492 | 18 | 185 | 40 | 55 | 40 | 20 | 850 | 850 | 0
| TOTAL DAS DUAS VIAS | 777 | 163 | 518 | 60 | 91 | 55 | 60 | 1724 | 1740