## PLAN. QUANTIDADES
PLANILHA DE QUANTIDADES | [10 empty] | Forma para Concreto - Plastificada
Forma para Concreto - Aparente para Viga - Plastificado
OBRA | PONTE DOS IMIGRANTES - SOBRE RIO TIJUCAS | [9 empty] | Forma para Concreto Aparente - Plastificada
CLIENTE | PREFEITURA MUNICIPAL DE SÃO JOÃO BATISTA | [9 empty] | Aço CA-50
LOCAL | COLÔNIA NOVA ITÁLIA | [9 empty] | Concreto fck=25MPa
PROJETO Nº | 5235 | [9 empty] | Aço CP-190 RB
Concreto fck=15MPa - Lastro de Regularização
Concreto fck=25MPa
[7 empty] | Data: | 2026-07-29 |  |  | Concreto fck=30MPa
PLANILHA DE QUANTIDADES | [10 empty] | Concreto fck=40MPa
|  | Comprimento | 70 | m |  |  | Área | 700 | m² |  | Aço Corten >= fy 35 KN/cm² (ASTM A588)
|  | Largura | 10 | m
|  | Quantidade | 1 | und
ITEM | DESCRIÇÃO | [6 empty] | QUANT.
1. | SERVIÇOS EXECUTIVOS
1.1 | Guia ART | [6 empty] | 1 | und
2. | DEMOLIÇÃO DA ESTRUTURA EXISTENTE
2.1 | Demolição e Remoção Estrutura Existente
| Demolição Concreto Armado | [6 empty] | 452.8125 | m³
| Carregamento Entulho | [6 empty] | 452.8125 | m³
| Transporte Entulho | [6 empty] | 452.8125 | m³
| Bota Fora | [6 empty] | 452.8125 | m³
3. | INFRAESTRUTURA
3.1 | Estaca Tipo Wirth | Quantidade:
| Camisa Metálica | Apoio 01 | 2 | un | Ø Solo | 1.5 | m | 603.18 | m²
| Aço CA-50 | Apoio 02 | 2 | un | Ø Rocha | 1.5 | m | 24144.8 | kg | 106.7598
| Concreto fck=30MPa | Apoio 03 | 2 | un | Alt. Total Solo | 76 | m | 226.16 | m³ | 400
|  | Apoio 04 | 2 | un | Alt. Total Rocha | 52 | m
3.2 | Viga Ligação Estacas |  |  |  | Quantidade | 4 | un
| Forma para Concreto - Plastificada |  |  |  | Comprimento | 3.5 | m | 33.6 | m²
| Aço CA-50 |  |  |  | Largura | 0.8 | m | 1316.28 | kg | 76.8855
| Concreto fck=30MPa |  |  |  | Altura | 1.5 | m | 17.12 | m³ | 180
| Concreto fck=15MPa - Lastro de Regularização | [6 empty] | 1.48 | m³
3.3 | Terraplenagem
| Escavação, carga e transporte de material de 1ª categoria - dmt de 50 a 200 m - caminho de serviço pavimentado - com escavadeira e caminhão basculante de 14 m³ | [6 empty] | 64 | m³
| Compactação de aterros a 100% do proctor normal | [6 empty] | 96 | m³
4. | MESO-ESTRUTURA
4.1 | Aparelhos de Apoio - Neoprene Fretado |  |  |  | Espessura | 6.3 | cm | 24 | un
| Volume em dm³ |  |  |  | Largura | 40 | cm | 302.4 | dm³
| Volume em quilograma |  |  |  | Comprimento | 50 | cm | 907.2 | kg
4.2 | Viga Travessa Apoio 01 e 04 |  |  |  | Quantidade | 2 | un
| Forma para Concreto - Plastificada |  |  |  | Comprimento | 10 | m | 112.96 | m²
| Aço CA-50 |  |  |  | Espessura | 1.4 | m | 4998.52 | kg | 120.6207
| Concreto fck=30MPa |  |  |  | Altura | 1.4 | m | 41.44 | m³ | 120
4.3 | Viga Travessa Apoio 02 e 03 |  |  |  | Quantidade | 2 | un
| Forma para Concreto - Plastificada |  |  |  | Comprimento | 10 | m | 139.04 | m²
| Aço CA-50 |  |  |  | Espessura | 2 | m | 8919.42 | kg | 145.2674
| Concreto fck=30MPa |  |  |  | Altura | 1.4 | m | 61.4 | m³ | 120
4.4 | Pilar Apoio | Apoio 01 | 3 | m | Quantidade | 8 | un
| Forma para Concreto Aparente - Plastificada | Apoio 02 | 4 | m | Comprimento | 28 | m | 105.56 | m²
| Aço CA-50 | Apoio 03 | 4 | m | Ø Pilar | 1.2 | m | 3796.8 | kg | 120
| Concreto fck=30MPa | Apoio 04 | 3 | m |  |  |  | 31.64 | m³ | 120
5. | SUPERESTRUTURA
5.1 | Vigas Pré-Moldadas (h=150 cm) - Vão 01 e 03 |  |  |  | Quantidade de Vigas | 8 | un
| Forma para Concreto - Aparente para Viga - Plastificado |  |  |  | Entre eixo | 14.4 | m | 857.12 | m²
| Aço CP-190 RB |  |  |  | Tamanho Total | 19.65 | m | 0 | kg | 0 | 80
| Aço CA-50 |  |  |  | Altura da Viga | 1.5 | m | 26835.44 | kg | 282.5973 | 250
| Concreto fck=40MPa | [6 empty] | 94.96 | m³
| Peso Unitário da Viga | [6 empty] | 29.675 | t/un
5.2 | Vigas Pré-Moldadas (h=170 cm) - Vão 02 |  |  |  | Quantidade de Vigas | 4 | un
| Forma para Concreto - Aparente para Viga - Plastificado |  |  |  | Entre eixo | 29 | m | 703.36 | m²
| Aço CP-190 RB |  |  |  | Tamanho Total | 30 | m | 4682.88 | kg | 62.8069 | 80
| Aço CA-50 |  |  |  | Altura da Viga | 1.7 | m | 16338.11 | kg | 219.127 | 250
| Concreto fck=40MPa | [6 empty] | 74.56 | m³
| Peso Unitário da Viga | [6 empty] | 46.6 | t/un
5.3 | Transversinas Vão 01 e 03 |  |  |  | Quantidade | 4 | un
| Forma para Concreto Aparente - Plastificada |  |  |  | Altura | 1.2 | m | 115.6 | m²
| Aço CA-50 |  |  |  | Espessura | 0.3 | m | 2125.84 | kg | 157.2367
| Concreto fck=30MPa | [6 empty] | 13.52 | m³ | 150
5.4 | Transversinas Vão 02 |  |  |  | Quantidade | 2 | un
| Forma para Concreto Aparente - Plastificada |  |  |  | Altura | 1.4 | m | 65.6 | m²
| Aço CA-50 |  |  |  | Espessura | 0.3 | m | 1374.6 | kg | 174
| Concreto fck=30MPa | [6 empty] | 7.9 | m³ | 150
5.5 | Cortina e Alas - Encontros |  |  |  | Quantidade | 2 | un
| Forma para Concreto Aparente - Plastificada |  |  |  | Altura | 1.95 | m | 137.8 | m²
| Aço CA-50 |  |  |  | Espessura | 0.25 | m | 3271.64 | kg | 200.9607
| Concreto fck=30MPa | [6 empty] | 16.28 | m³ | 220
5.6 | Laje de Aproximação |  |  |  | Quantidade | 2 | un
| Forma para Concreto Aparente - Plastificada |  |  |  | Comprimento | 4 | m | 16.08 | m²
| Aço CA-50 |  |  |  | Espessura | 0.3 | m | 1596.6 | kg | 70.7713
| Concreto fck=25MPa | [6 empty] | 22.56 | m³ | 120
| Concreto fck=15MPa - Lastro de Regularização | [6 empty] | 3.52 | m³
5.7 | Pré-Laje |  |  |  | Quantidade | 387 | un
| Forma para Concreto Aparente - Plastificada |  |  |  | Altura | 0.09 | m | 167.184 | m²
| Aço CA-50 |  |  |  | Espessura | 0.5 | m | 13092.21 | kg | 395.6725
| Concreto fck=30MPa |  |  |  | Comprimento | 1.9 |  | 33.0885 | m³ | 400
5.8 | Laje de Pista |  |  |  | Comprimento | 70 | m
| Forma para Concreto Aparente - Plastificada |  |  |  | Espessura | 0.25 | m | 126 | m²
| Aço CA-50 |  |  |  | Largura | 10 | m | 19894.67 | kg | 136.6205
| Concreto fck=30MPa | Área |  | 3.3 | Quantidade | 1 | un | 145.62 | m³ | 150
|  | perímetro |  | 2
5.9 | Barreira New Jersey | Área |  | 0.2308
| Forma para Concreto Aparente - Plastificada | Perímetro |  | 1.8 | Altura | 0.87 | m | 257.6 | m²
| Aço CA-50 |  |  |  | Comprimento | 70 | m | 2492.88 | kg | 77.0068
| Concreto fck=25MPa | [6 empty] | 32.3722 | m³ | 80
5.10 | Transporte de peças pré-moldadas | [6 empty] | 1 | un
5.11 | Montagem peças pré-moldadas | [6 empty] | 1 | un
6. | ACABAMENTO
6.1 | Tubo dreno 4" a cada 4m | [6 empty] | 51 | un
6.2 | Pavimento CBUQ | Área |  | 0.2308 | Espessura | 0.05
|  | Perímetro |  | 1.8 | Comprimento | 70 | m | 35 | m³
[5 empty] | Largura | 10 | m
7. | TOTAL
7.1 | Forma para Concreto Aparente - Plastificada | [6 empty] | 2837.504 | m²
| Aço CA-50 | [6 empty] | 130197.81 | kg
| Aço CP-190 RB | [6 empty] | 4682.88 | kg
| Concreto fck=15MPa - Lastro de Regularização | [6 empty] | 5 | m³
| Concreto fck=25MPa | [6 empty] | 54.9322 | m³
| Concreto fck=30MPa | [6 empty] | 594.1685 | m³
| Concreto fck=40MPa | [6 empty] | 169.52 | m³
| Taxa média de aço | [6 empty] | 159.0453 | kg/m³

## BDI-LDI
COMPOSIÇÃO DE BDI PARA CONSTRUÇÃO
OBRA | PONTE DOS IMIGRANTES - SOBRE RIO TIJUCAS
CLIENTE | PREFEITURA MUNICIPAL DE SÃO JOÃO BATISTA
LOCAL | COLÔNIA NOVA ITÁLIA
PROJETO Nº | 5235
|  |  |  | Data: | 2026-07-29
BDI - LDI
ITEM | DISCRIMINAÇÃO | TAXAS (%) | SITURAÇÃO DO INTERVALO ADMISSIVEL | PARCELAS DO BDI
|  |  |  | 1 QUARTIL | MÉDIO | 3 QARTIL
1 | AC - ADMINISTRAÇÃO CENTRAL | 4.01% | OK | 3.8% | 4.01% | 4.67%
2 | SG - SEGUROS + GARANTIAS | 0.4% | OK | 0.32% | 0.4% | 0.74%
3 | R - RISCOS | 0.56% | OK | 0.5% | 0.56% | 0.97%
4 | DF - DESPESAS FINANCEIRAS | 1.11% | OK | 1.02% | 1.11% | 1.21%
5 | L - LUCRO BRUTO | 7.3% | OK | 6.64% | 7.3% | 8.69%
6 | I - IMPOSTOS | 6.65%
6.1 | PIS | 0.65%
6.2 | CONFINS | 3%
6.3 | ISS (CONFORME LEGISLAÇÃO MUNICIPAL) | 3%
6.4 | CONTRIB. PREV. SOBRE REC. BRUTA - CPRB | 4.5%
TOTAL DO BDI (R$)
PREÇO DE VENDA (R$)
BDI SEM DESONERAÇÃO DA FOLHA DE PAGAMENTO |  |  |  | 22%
0.21996

## CAPA ORÇAMENTO
PLANILHA DE ORÇAMENTO
OBRA | PONTE DOS IMIGRANTES - SOBRE RIO TIJUCAS
CLIENTE | PREFEITURA MUNICIPAL DE SÃO JOÃO BATISTA
LOCAL | COLÔNIA NOVA ITÁLIA
PROJETO Nº | 5235
REFERENCIAL 01 | DEINFRA 01/2023
REFERENCIAL 02 | SICRO/DNIT 01/2023
REFERENCIAL 03 | SINAPI 03/2023
LDI | 22% | Data: | 2026-07-29
PLANILHA DE ORÇAMENTO
ITEM | REFERENCIA |  | CUSTO TOTAL COM LDI (R$)
1. | PONTE DOS IMIGRANTES - SOBRE RIO TIJUCAS | 5608339.799
1.1 | INFRA ESTRUTURA |  | 1637032.86
1.2 | MESO ESTRUTURA |  | 484739.13
1.3 | SUPER ESTRUTURA |  | 2717388.72
1.4 | ACABAMENTO |  | 341815.2277
1.5 | CANTEIRO |  | 402642.5613

## PLAN. ORÇAMENTO
PLANILHA DE ORÇAMENTO
OBRA | PONTE DOS IMIGRANTES - SOBRE RIO TIJUCAS
CLIENTE | PREFEITURA MUNICIPAL DE SÃO JOÃO BATISTA
LOCAL | COLÔNIA NOVA ITÁLIA
PROJETO Nº | 5235
REFERENCIAL 01 | DEINFRA 01/2023
REFERENCIAL 02 | SICRO/DNIT 01/2023
REFERENCIAL 03 | SINAPI 03/2023
LDI | 22% | [6 empty] | Data: | 2026-07-29
PLANILHA DE ORÇAMENTO
ITEM | REFERENCIA | CÓDIGO | DISCRIMINAÇÃO | UNID | QUANTIDADE | CUSTO UNITÁRIO SEM LDI (R$) | CUSTO UNITÁRIO COM LDI (R$) | CUSTO TOTAL SEM LDI (R$) | CUSTO TOTAL COM LDI (R$)
1. | PONTE DOS IMIGRANTES - SOBRE RIO TIJUCAS | [7 empty] | 5608339.799
1.1 | DEMOLIÇÃO DA ESTRUTURA EXISTENTE | [7 empty] | 24721.3
1.1.1 | Demolição e Remoção Estrutura Existente | [7 empty] | 24721.3
1.1.1.1 | S-CC | 1619003 | Demolição mecânica de concreto armado, com escavadeira hidráulica com martelo hidráulico - sem reaproveitamento | m³ | 452.8125 | 0 | 0 | 0 | 0
1.1.1.1 | S-CC | 5914675 | Carga, manobra e descarga de material demolido em caminhão basculante de 6 m³ - carga com carregadeira de 1,72 m³ e descarga livre | ton | 1132.0312 | 3.09 | 3.77 | 3497.98 | 4267.76
1.1.1.2 | S-CC | 5914314 | Transporte com caminhão basculante de 6 m³ - rodovia em leito natural | tkm | 11320.3125 | 1.33 | 1.62 | 15056.02 | 18338.91
1.1.1.3 | S-CC | 4413984 | Regularização de bota-fora com espalhamento e compactação | m³ | 452.8125 | 3.83 | 4.67 | 1734.27 | 2114.63
1.2 | INFRA ESTRUTURA | [7 empty] | 1637032.86
1.2.1 | Estaca Tipo Wirth | [7 empty] | 1594590.86
1.2.1.1 | S-CC | 2306727 | Apoio náutico para a escavação com perfuratriz tipo Wirth em solo D = 600 a 1.800 mm | m | 36 | 368.29 | 449.3 | 13258.44 | 16174.8
1.2.1.2 | S-CC | 2306729 | Apoio náutico para a escavação com perfuratriz tipo Wirth em rocha de alta dureza e alta abrasão - resistência à compressão acima de 80 MPa - D = 600 a 1.800 mm | m | 32 | 1573.46 | 1919.55 | 50350.72 | 61425.6
1.2.1.3 | S-CC | 2306714 | Escavação com perfuratriz tipo Wirth em solo - D = 1.500 mm | m | 76 | 430.7 | 525.44 | 32733.2 | 39933.44
1.2.1.4 | S-CC | 2306716 | Escavação com perfuratriz tipo Wirth em rocha de alta dureza e alta abrasão - resistência à compressão acima de 80 MPa - D = 1.500 mm | m | 52 | 5149.08 | 6281.66 | 267752.16 | 326646.32
1.2.1.5 |  | 2306677 | Camisa metálica com espessura de 9,5 mm D = 1.500 mm - para passagem de lâmina d’água - posicionamento | m | 76 | 5728.12 | 6988.06 | 435337.12 | 531092.56
1.2.1.6 | S-CC | 2306731 | Apoio náutico para a colocação da armação em camisa metálica | kg | 24144.8 | 0.63 | 0.77 | 15211.22 | 18591.5
1.2.1.7 | S-CC | 407819 | Armação em aço CA-50 - fornecimento, preparo e colocação | kg | 24144.8 | 12.67 | 15.46 | 305914.62 | 373278.61
1.2.1.8 | S-CC | 2306730 | Apoio náutico para a execução da concretagem de camisas metálicas | m³ | 226.16 | 124.46 | 151.84 | 28147.87 | 34340.13
1.2.1.9 | S-CC | 1106280 | Concreto para bombeamento fck = 30 MPa - confecção em central dosadora de 30 m³/h - areia e brita comerciais | m³ | 226.16 | 448.66 | 547.35 | 101468.95 | 123788.68
1.2.1.10 | S-CC | 1107860 | Lançamento mecânico de concreto com bomba lança sobre chassi com capacidade de 50 m³/h - confecção em central dosadora de 40 m³/h | m³ | 226.16 | 56.14 | 68.49 | 12696.62 | 15489.7
1.2.1.11 | S-CC | 2306248 | Arrasamento de estacas de concreto com seção superior à 900 cm² | m³ | 8 | 5515.51 | 6728.69 | 44124.08 | 53829.52
1.2.2 | Terraplenagem | [7 empty] | 4533.56
1.2.2.1 | S-CC | 5502161 | Escavação, carga e transporte de material de 1ª categoria - dmt de 50 a 200 m - caminho de serviço pavimentado - com escavadeira e caminhão basculante de 14 m³ | m³ | 64 | 5.33 | 6.5 | 341.12 | 416
1.2.2.2 | S-CC | 5502978 | Compactação de aterros a 100% do proctor normal | m³ | 96 | 4.8 | 5.86 | 460.8 | 562.56
1.2.2.3 | S-CC | 1505877 | Enrocamento com pedra de mão, inclusive espalhamento e compactação mecânica - fornecimento e assentamento | m³ | 18 | 161.89 | 197.5 | 2914.02 | 3555
1.2.3 | Viga Ligação Estacas | [7 empty] | 37908.44
| S-CC | 3108015 | Fôrmas de compensado plastificado 14 mm - uso geral - utilização de 1 vez - confecção, instalação e retirada | m² | 33.6 | 152.03 | 185.47 | 5108.21 | 6231.79
1.2.3.2 | S-CC | 407819 | Armação em aço CA-50 - fornecimento, preparo e colocação | kg | 1316.28 | 12.67 | 15.46 | 16677.27 | 20349.69
1.2.3.3 | S-CC | 1106280 | Concreto para bombeamento fck = 30 MPa - confecção em central dosadora de 30 m³/h - areia e brita comerciais | m³ | 17.12 | 448.66 | 547.35 | 7681.06 | 9370.63
1.2.3.4 | S-CC | 1106057 | Concreto magro - confecção em betoneira e lançamento manual - areia e brita comerciais | m³ | 1.48 | 434.1 | 529.58 | 642.47 | 783.78
1.2.3.5 | S-CC | 1107860 | Lançamento mecânico de concreto com bomba lança sobre chassi com capacidade de 50 m³/h - confecção em central dosadora de 40 m³/h | m³ | 17.12 | 56.14 | 68.49 | 961.12 | 1172.55
1.3 | MESO ESTRUTURA | [7 empty] | 484739.13
1.3.1 | Aparelhos de Apoio - Neoprene Fretado | [7 empty] | 32238.86
1.3.1.1 | S-CC | 307732 | Aparelho de apoio de Neoprene fretado para estruturas pré-moldadas - fornecimento e instalação | dm³ | 302.4 | 87.39 | 106.61 | 26426.74 | 32238.86
1.3.2 | Viga Travessa Apoio 01 e 04 | [7 empty] | 136887.86
1.3.2.2 | S-CC | 3108015 | Fôrmas de compensado plastificado 14 mm - uso geral - utilização de 1 vez - confecção, instalação e retirada | m² | 112.96 | 152.03 | 185.47 | 17173.31 | 20950.69
|  | 2108169 | Escoramento com pontaletes D = 15 cm - utilização de 1 vez - confecção e instalação | m³ | 204 | 52.8 | 64.41 | 10771.2 | 13139.64
1.3.2.3 | S-CC | 407819 | Armação em aço CA-50 - fornecimento, preparo e colocação | kg | 4998.52 | 12.67 | 15.46 | 63331.25 | 77277.12
1.3.2.4 | S-CC | 1106280 | Concreto para bombeamento fck = 30 MPa - confecção em central dosadora de 30 m³/h - areia e brita comerciais | m³ | 41.44 | 448.66 | 547.35 | 18592.47 | 22682.18
1.3.2.5 | S-CC | 1107860 | Lançamento mecânico de concreto com bomba lança sobre chassi com capacidade de 50 m³/h - confecção em central dosadora de 40 m³/h | m³ | 41.44 | 56.14 | 68.49 | 2326.44 | 2838.23
1.3.3 | Viga Travessa Apoio 02 e 03 | [7 empty] | 219014.08
1.3.3.1 | S-CC | 3108015 | Fôrmas de compensado plastificado 14 mm - uso geral - utilização de 1 vez - confecção, instalação e retirada | m² | 139.04 | 152.03 | 185.47 | 21138.25 | 25787.75
|  | 2108169 | Escoramento com pontaletes D = 15 cm - utilização de 1 vez - confecção e instalação | m³ | 272 | 52.8 | 64.41 | 14361.6 | 17519.52
1.3.3.2 | S-CC | 407819 | Armação em aço CA-50 - fornecimento, preparo e colocação | kg | 8919.42 | 12.67 | 15.46 | 113009.05 | 137894.23
1.3.3.3 | S-CC | 1106280 | Concreto para bombeamento fck = 30 MPa - confecção em central dosadora de 30 m³/h - areia e brita comerciais | m³ | 61.4 | 448.66 | 547.35 | 27547.72 | 33607.29
1.3.3.4 | S-CC | 1107860 | Lançamento mecânico de concreto com bomba lança sobre chassi com capacidade de 50 m³/h - confecção em central dosadora de 40 m³/h | m³ | 61.4 | 56.14 | 68.49 | 3447 | 4205.29
1.3.4 | Pilar Apoio | [7 empty] | 96598.33
1.3.4.1 | S-CC | 3107969 | Fôrmas curvas de compensado plastificado 10 mm - uso geral - utilização de 2 vezes - confecção, instalação e retirada | m² | 105.56 | 117.23 | 143.02 | 12374.8 | 15097.19
1.3.4.2 | S-CC | 407819 | Armação em aço CA-50 - fornecimento, preparo e colocação | kg | 3796.8 | 12.67 | 15.46 | 48105.46 | 58698.53
1.3.4.3 | S-CC | 1106280 | Concreto para bombeamento fck = 30 MPa - confecção em central dosadora de 30 m³/h - areia e brita comerciais | m³ | 31.64 | 448.66 | 547.35 | 14195.6 | 17318.15
1.3.4.4 | S-CC | 1107860 | Lançamento mecânico de concreto com bomba lança sobre chassi com capacidade de 50 m³/h - confecção em central dosadora de 40 m³/h | m³ | 31.64 | 56.14 | 68.49 | 1776.27 | 2167.02
1.3.4.5 | S-CC | 2108166 | Escoramento com pontaletes D = 10 cm - utilização de 2 vezes - confecção, instalação e retirada | m³ | 112 | 24.28 | 29.62 | 2719.36 | 3317.44
1.4 | SUPER ESTRUTURA | [7 empty] | 2717388.72
1.4.1 | Vigas Pré-Moldadas (h=150 cm) - Vão 01 e 03 | [7 empty] | 921239.9
1.4.1.1 | S-CC | 3108016 | Fôrmas de compensado plastificado 14 mm - uso geral - utilização de 2 vezes - confecção, instalação e retirada | m² | 857.12 | 98.51 | 120.18 | 84434.89 | 103008.68
1.4.1.2 | S-CC | 407819 | Armação em aço CA-50 - fornecimento, preparo e colocação | kg | 26835.44 | 12.67 | 15.46 | 340005.02 | 414875.9
1.4.1.3 | S-CC | 1106282 | Concreto para bombeamento fck = 40 MPa - confecção em central dosadora de 30 m³/h - areia e brita comerciais | m³ | 94.96 | 503.99 | 614.85 | 47858.89 | 58386.16
1.4.1.4 | S-CC | 1107860 | Lançamento mecânico de concreto com bomba lança sobre chassi com capacidade de 50 m³/h - confecção em central dosadora de 40 m³/h | m³ | 94.96 | 56.14 | 68.49 | 5331.05 | 6503.81
1.4.1.5 | COMP 001 |  | Equipe de apoio c/ guindaste p/ montagem, desmontagem, transp. e operação da treliça SICET 100/40 (lanç. de vigas de concreto pré-moldadas 80t) | dia | 15 | 7235.4089 | 8826.89 | 108531.13 | 132403.35
1.4.1.6 | COMP 002 |  | Lançamento de viga pré-moldada com treliça metálica SICET capacidade máx. 100t e compr. máx. 40m | un | 8 | 21113.6432 | 25757.75 | 168909.15 | 206062
1.4.2 | Vigas Pré-Moldadas (h=170 cm) - Vão 02 | [7 empty] | 827173.67
1.4.2.1 | S-CC | 3108016 | Fôrmas de compensado plastificado 14 mm - uso geral - utilização de 2 vezes - confecção, instalação e retirada | m² | 703.36 | 98.51 | 120.18 | 69287.99 | 84529.8
1.4.2.2 | S-CC | 407819 | Armação em aço CA-50 - fornecimento, preparo e colocação | kg | 16338.11 | 12.67 | 15.46 | 207003.85 | 252587.18
1.4.2.3 | S-CC | 4507956 | Cordoalha CP 190 RB D = 12,7 mm - fornecimento, preparo e colocação | kg | 4682.88 | 13.44 | 16.4 | 62937.91 | 76799.23
1.4.2.4 | S-CC | 4507757 | Ancoragem ativa para 15 cordoalhas D = 12,7 mm com placa de ancoragem, bloco, cunhas tripartidas, trombeta e protensão | und | 32 | 1580.09 | 1927.64 | 50562.88 | 61684.48
1.4.2.5 | S-CC | 4507837 | Bainha metálica diâmetro 70 mm para 15 cordoalhas D = 12,7 mm, semirrígida, redonda, com montagem e injeção de nata de | m | 480 | 111.32 | 135.81 | 53433.6 | 65188.8
1.4.2.6 | S-CC | 1106282 | Concreto para bombeamento fck = 40 MPa - confecção em central dosadora de 30 m³/h - areia e brita comerciais | m³ | 74.56 | 503.99 | 614.85 | 37577.49 | 45843.22
1.4.2.7 | S-CC | 1107860 | Lançamento mecânico de concreto com bomba lança sobre chassi com capacidade de 50 m³/h - confecção em central dosadora de 40 m³/h | m³ | 74.56 | 56.14 | 68.49 | 4185.8 | 5106.61
1.4.2.8 | COMP 001 |  | Equipe de apoio c/ guindaste p/ montagem, desmontagem, transp. e operação da treliça SICET 100/40 (lanç. de vigas de concreto pré-moldadas 80t) | dia | 15 | 7235.4089 | 8826.89 | 108531.13 | 132403.35
1.4.2.9 | COMP 002 |  | Lançamento de viga pré-moldada com treliça metálica SICET capacidade máx. 100t e compr. máx. 40m | un | 4 | 21113.6432 | 25757.75 | 84454.57 | 103031
1.4.3 | Transversinas Vão 01 e 03 | [7 empty] | 62631.97
1.4.3.1 | S-CC | 3108015 | Fôrmas de compensado plastificado 14 mm - uso geral - utilização de 1 vez - confecção, instalação e retirada | m² | 115.6 | 152.03 | 185.47 | 17574.67 | 21440.33
1.4.3.2 | S-CC | 407819 | Armação em aço CA-50 - fornecimento, preparo e colocação | kg | 2125.84 | 12.67 | 15.46 | 26934.39 | 32865.49
1.4.3.3 | S-CC | 1106280 | Concreto para bombeamento fck = 30 MPa - confecção em central dosadora de 30 m³/h - areia e brita comerciais | m³ | 13.52 | 448.66 | 547.35 | 6065.88 | 7400.17
1.4.3.4 | S-CC | 1107860 | Lançamento mecânico de concreto com bomba lança sobre chassi com capacidade de 50 m³/h - confecção em central dosadora de 40 m³/h | m³ | 13.52 | 56.14 | 68.49 | 759.01 | 925.98
1.4.4 | Transversinas Vão 02 | [7 empty] | 38283.29
1.4.4.1 | S-CC | 3108015 | Fôrmas de compensado plastificado 14 mm - uso geral - utilização de 1 vez - confecção, instalação e retirada | m² | 65.6 | 152.03 | 185.47 | 9973.17 | 12166.83
1.4.4.2 | S-CC | 407819 | Armação em aço CA-50 - fornecimento, preparo e colocação | kg | 1374.6 | 12.67 | 15.46 | 17416.18 | 21251.32
1.4.4.3 | S-CC | 1106280 | Concreto para bombeamento fck = 30 MPa - confecção em central dosadora de 30 m³/h - areia e brita comerciais | m³ | 7.9 | 448.66 | 547.35 | 3544.41 | 4324.07
1.4.4.4 | S-CC | 1107860 | Lançamento mecânico de concreto com bomba lança sobre chassi com capacidade de 50 m³/h - confecção em central dosadora de 40 m³/h | m³ | 7.9 | 56.14 | 68.49 | 443.51 | 541.07
1.4.5 | Cortina e Alas - Encontros | [7 empty] | 86163.2
1.4.5.1 | S-CC | 3108015 | Fôrmas de compensado plastificado 14 mm - uso geral - utilização de 1 vez - confecção, instalação e retirada | m² | 137.8 | 152.03 | 185.47 | 20949.73 | 25557.77
1.4.5.2 | S-CC | 407819 | Armação em aço CA-50 - fornecimento, preparo e colocação | kg | 3271.64 | 12.67 | 15.46 | 41451.68 | 50579.55
1.4.5.3 | S-CC | 1106280 | Concreto para bombeamento fck = 30 MPa - confecção em central dosadora de 30 m³/h - areia e brita comerciais | m³ | 16.28 | 448.66 | 547.35 | 7304.18 | 8910.86
1.4.5.4 | S-CC | 1107860 | Lançamento mecânico de concreto com bomba lança sobre chassi com capacidade de 50 m³/h - confecção em central dosadora de 40 m³/h | m³ | 16.28 | 56.14 | 68.49 | 913.96 | 1115.02
1.4.6 | Laje de Aproximação | [7 empty] | 42411.45
1.4.6.1 | S-CC | 3108015 | Fôrmas de compensado plastificado 14 mm - uso geral - utilização de 1 vez - confecção, instalação e retirada | m² | 16.08 | 152.03 | 185.47 | 2444.64 | 2982.36
1.4.6.2 | S-CC | 407819 | Armação em aço CA-50 - fornecimento, preparo e colocação | kg | 1596.6 | 12.67 | 15.46 | 20228.92 | 24683.44
1.4.6.3 | S-CC | 1116263 | Concreto para bombeamento fck = 25 MPa - confecção em central dosadora de 40 m³/h - areia e brita comerciais | m³ | 22.56 | 411.9 | 502.5 | 9292.46 | 11336.4
1.4.6.4 | S-CC | 1106057 | Concreto magro - confecção em betoneira e lançamento manual - areia e brita comerciais | m³ | 22.56 | 56.14 | 68.49 | 1266.52 | 1545.13
1.4.6.5 | S-CC | 1107860 | Lançamento mecânico de concreto com bomba lança sobre chassi com capacidade de 50 m³/h - confecção em central dosadora de 40 m³/h | m³ | 3.52 | 434.1 | 529.58 | 1528.03 | 1864.12
1.4.7 | Pré-Laje | [7 empty] | 238155.36
1.4.7.1 | S-CC | 3108009 | Fôrmas de compensado plastificado 10 mm - uso geral - utilização de 3 vezes - confecção, instalação e retirada | m² | 167.184 | 75.37 | 91.95 | 12600.66 | 15372.57
1.4.7.2 | S-CC | 407819 | Armação em aço CA-50 - fornecimento, preparo e colocação | kg | 13092.21 | 12.67 | 15.46 | 165878.3 | 202405.57
1.4.7.3 | S-CC | 1106280 | Concreto para bombeamento fck = 30 MPa - confecção em central dosadora de 30 m³/h - areia e brita comerciais | m³ | 33.0885 | 448.66 | 547.35 | 14845.49 | 18110.99
1.4.7.4 | S-CC | 1107860 | Lançamento mecânico de concreto com bomba lança sobre chassi com capacidade de 50 m³/h - confecção em central dosadora de 40 m³/h | m³ | 33.0885 | 56.14 | 68.49 | 1857.59 | 2266.23
1.4.8 | Laje de Pista | [7 empty] | 420619.44
1.4.8.1 | S-CC | 3108015 | Formas de compensado plastificado 14 mm - uso geral - utilização de 1 vez - confecção, instalação e retirada | m² | 126 | 152.03 | 185.47 | 19155.78 | 23369.22
1.4.8.2 | S-CC | 407819 | Armação em aço CA-50 - fornecimento, preparo e colocação | kg | 19894.67 | 12.67 | 15.46 | 252065.47 | 307571.6
1.4.8.3 | S-CC | 1106280 | Concreto para bombeamento fck = 30 MPa - confecção em central dosadora de 30 m³/h - areia e brita comerciais | m³ | 145.62 | 448.66 | 547.35 | 65333.87 | 79705.11
1.4.8.4 | S-CC | 1107860 | Lançamento mecânico de concreto com bomba lança sobre chassi com capacidade de 50 m³/h - confecção em central dosadora de 40 m³/h | m³ | 145.62 | 56.14 | 68.49 | 8175.11 | 9973.51
1.4.9 | Barreira New Jersey | [7 empty] | 80710.44
1.4.9.1 | S-CC | 3108009 | Fôrmas de compensado plastificado 10 mm - uso geral - utilização de 3 vezes - confecção, instalação e retirada | m² | 257.6 | 75.37 | 91.95 | 19415.31 | 23686.32
1.4.9.2 | S-CC | 407819 | Armação em aço CA-50 - fornecimento, preparo e colocação | kg | 2492.88 | 12.67 | 15.46 | 31584.79 | 38539.92
1.4.9.3 | S-CC | 1116263 | Concreto para bombeamento fck = 25 MPa - confecção em central dosadora de 40 m³/h - areia e brita comerciais | m³ | 32.3722 | 411.9 | 502.5 | 13334.11 | 16267.03
1.4.9.4 | S-CC | 1107860 | Lançamento mecânico de concreto com bomba lança sobre chassi com capacidade de 50 m³/h - confecção em central dosadora de 40 m³/h | m³ | 32.3722 | 56.14 | 68.49 | 1817.38 | 2217.17
1.5 | ACABAMENTO | [7 empty] | 341815.2277
1.5.1 | Tubo dreno 4" a cada 4m | [7 empty] | 4749.12
1.5.1.1 | S-CC | 2015642 | Dreno em tubo de aço galvanizado D = 100 mm em OAE - fornecimento e instalação | m | 25.5 | 152.66 | 186.24 | 3892.83 | 4749.12
1.5.2 | GUARDA CORPO METÁLICO | [7 empty] | 62505.4993
1.5.2.1 | S-CC | 3806386 | Guarda-Corpo de aço galvanizado de 1,10m, montantes de 1.1/4" espaçados de 1,20m, travessa superior de 1.1/2", gradil formado por tubos horizontais de 1" e verticais de 3/4", fixado com chumbador mecânico, instalado e pintado. | m | 70 | 731.94 | 892.9357 | 51235.8 | 62505.4993
1.5.3 | PAVIMENTO CBUQ | [7 empty] | 39164.3572
1.5.3.1 | S-CC | 95995 | Camada final de C.B.U.Q. espessura e=5cm, inclusive transporte, aplicação e compactação | m³ | 35 | 915.37 | 1116.7125 | 32037.95 | 39084.9379
1.5.3.2 | S-CC | 72943 | Camada de pintura de ligação com RR-2C, inclusive transporte e aplicação | m² | 35 | 1.86 | 2.2691 | 65.1 | 79.4192
1.5.4 | ESTRUTURA PARA TRELIÇA LANÇADEIRA | [7 empty] | 180355.9159
1.5.4.1 | S-CC | 3108016 | Formas de compensado plastificado 14 mm - uso geral - utilização de 2 vezes - confecção, instalação e retirada | m² | 273.6 | 98.51 | 120.178 | 26952.336 | 32880.7049
1.5.4.2 | S-CC | 407819 | Armação em aço CA-50 - fornecimento, preparo e colocação | kg | 7381 | 12.67 | 15.4569 | 93517.27 | 114087.0965
1.5.4.3 | S-CC | 1106289 | Concreto para bombeamento fck = 30 MPa - confecção em central dosadora de 30 m³/h - areia e brita comerciais | m³ | 61 | 448.66 | 547.3461 | 27368.26 | 33388.1145
1.5.5 | INFRAESTRUTURA PARA PRÉ-MOLDADOS | [7 empty] | 55040.3353
1.5.5.1 | S-CC | 5501700 | Desmatamento, destocamento, limpeza de área e estocagem do material de limpeza com árvores de diâmetro até 0,15 m | m² | 1500 | 0.55 | 0.67098 | 825 | 1006.465
1.5.5.2 | S-CC | 5502997 | Escavação, carga e transporte de solos moles na distância de 3.000 m - caminho de serviço pavimentado - com caminhão basculante de 14 m³ | m³ | 700 | 23.35 | 28.486 | 16345 | 19940.2056
1.5.5.3 | S-CC | 1107892 | Concreto fck = 20 MPa - confecção em betoneira e lançamento manual - areia e brita comerciais | m³ | 36 | 448.05 | 546.602 | 16129.8 | 19677.6708
1.5.5.4 | S-CC | 3106119 | Formas de tábuas de pinho - utilização de 1 vez - confecção e instalação | m² | 80 | 147.71 | 180.1999 | 11816.8 | 14415.994
1.6 | CANTEIRO | [7 empty] | 402642.5613
1.6.1 | ADMINISTRAÇÃO LOCAL | [7 empty] | 239409.3664
1.6.1.1 | COMP 003 |  |  | mês | 8 | 24530.5024 | 29926.1708 | 196244.0193 | 239409.3664
1.6.2 | CANTEIRO DE OBRA | [7 empty] | 97856.3791
1.6.2.1 | COMP 004 |  |  | un | 1 | 80212.94 | 97856.3791 | 80212.94 | 97856.3791
1.6.3 | MOBILIZAÇÃO | [7 empty] | 28216.739
1.6.3.1 | COMP 005 |  |  | un | 1 | 23129.28 | 28216.739 | 23129.28 | 28216.739
1.6.4 | DESMOBILIZAÇÃO | [7 empty] | 37160.0768
1.6.4.1 | COMP 006 |  |  | un | 1 | 30460.14 | 37160.0768 | 30460.14 | 37160.0768

## CFF
PLANILHA DE ORÇAMENTO
OBRA | PONTE DOS IMIGRANTES - SOBRE RIO TIJUCAS
CLIENTE | PREFEITURA MUNICIPAL DE SÃO JOÃO BATISTA
LOCAL | COLÔNIA NOVA ITÁLIA
PROJETO Nº | 5235
REFERENCIAL 01 | DEINFRA 01/2023
REFERENCIAL 02 | SICRO/DNIT 01/2023
REFERENCIAL 03 | SINAPI 03/2023
LDI | 22% | [5 empty] | Data: |  |  | 2026-07-29
PLANILHA DE ORÇAMENTO
ITEM | DISCRIMINAÇÃO | VALOR (R$) | MÊS 01 | MÊS 02 | MÊS 03 | MÊS 04 | MÊS 05 | MÊS 06 | MÊS 07 | MÊS 08
1. | PONTE DOS IMIGRANTES - SOBRE RIO TIJUCAS |  | 674217.9987 | 1529896.8586 | 533921.2775 | 774573.3877 | 1070200.6568 | 276543.4708 | 457108.1548 | 291877.9941
1.1.1 | DEMOLIÇÃO DA ESTRUTURA EXISTENTE | 24721.3
1.1.1.1 | Demolição e Remoção Estrutura Existente | 24721.3 | 24721.3 | 0 | 0 | 0 | 0 | 0 | 0 | 0 | 24721.3 | OK
100%
1.2 | INFRA ESTRUTURA | 1637032.86
1.2.1 | Estaca Tipo Wirth | 1594590.86 | 478377.258 | 1116213.602 | 0 | 0 | 0 | 0 | 0 | 0 | 1594590.86 | OK
|  |  | 30% | 70%
1.2.2 | Terraplenagem | 4533.56 | 1360.068 | 1360.068 | 0 | 0 | 0 | 0 | 1813.424 | 0 | 4533.56 | OK
|  |  | 30% | 30% |  |  |  |  | 40%
1.2.3 | Viga Ligação Estacas | 37908.44 | 0 | 18954.22 | 18954.22 | 0 | 0 | 0 | 0 | 0 | 37908.44 | OK
|  |  |  | 50% | 50%
1.3 | MESO ESTRUTURA | 484739.13
1.3.1 | Aparelhos de Apoio - Neoprene Fretado | 32238.86 | 0 | 0 | 0 | 0 | 32238.86 | 0 | 0 | 0 | 32238.86 | OK
100%
1.3.2 | Viga Travessa Apoio 01 e 04 | 136887.86 | 0 | 0 | 0 | 41066.358 | 95821.502 | 0 | 0 | 0 | 136887.86 | OK
[6 empty] | 30% | 70%
1.3.3 | Viga Travessa Apoio 02 e 03 | 219014.08 | 0 | 0 | 0 | 65704.224 | 153309.856 | 0 | 0 | 0 | 219014.08 | OK
[6 empty] | 30% | 70%
1.3.4 | Pilar Apoio | 96598.33 | 0 | 0 | 48299.165 | 48299.165 | 0 | 0 | 0 | 0 | 96598.33 | OK
[5 empty] | 50% | 50%
1.4 | SUPER ESTRUTURA | 2717388.72
1.4.1 | Vigas Pré-Moldadas (h=150 cm) - Vão 01 e 03 | 921239.9 | 0 | 184247.98 | 184247.98 | 184247.98 | 368495.96 | 0 | 0 | 0 | 921239.9 | OK
|  |  |  | 20% | 20% | 20% | 40%
1.4.2 | Vigas Pré-Moldadas (h=170 cm) - Vão 02 | 827173.67 | 0 | 165434.734 | 165434.734 | 165434.734 | 330869.468 | 0 | 0 | 0 | 827173.67 | OK
|  |  |  | 20% | 20% | 20% | 40%
1.4.3 | Transversinas Vão 01 e 03 | 62631.97 | 0 | 0 | 0 | 0 | 0 | 62631.97 | 0 | 0 | 62631.97 | OK
100%
1.4.4 | Transversinas Vão 02 | 38283.29 | 0 | 0 | 0 | 0 | 0 | 38283.29 | 0 | 0 | 38283.29 | OK
100%
1.4.5 | Cortina e Alas - Encontros | 86163.2 | 0 | 0 | 0 | 0 | 0 | 86163.2 | 0 | 0 | 86163.2 | OK
100%
1.4.6 | Laje de Aproximação | 42411.45 | 0 | 0 | 0 | 0 | 0 | 0 | 0 | 42411.45 | 42411.45 | OK
100%
1.4.7 | Pré-Laje | 238155.36 | 0 | 0 | 59538.84 | 59538.84 | 59538.84 | 59538.84 | 0 | 0 | 238155.36 | OK
[5 empty] | 25% | 25% | 25% | 25%
1.4.8 | Laje de Pista | 420619.44 | 0 | 0 | 0 | 0 | 0 | 0 | 420619.44 | 0 | 420619.44 | OK
100%
1.4.9 | Barreira New Jersey | 80710.44 | 0 | 0 | 0 | 0 | 0 | 0 | 0 | 80710.44 | 80710.44 | OK
100%
1.5 | ACABAMENTO | 341815.2277
1.5.1 | Tubo dreno 4" a cada 4m | 4749.12 | 0 | 0 | 0 | 0 | 0 | 0 | 4749.12 | 0 | 4749.12 | OK
100%
1.5.2 | GUARDA CORPO METÁLICO | 62505.4993 | 0 | 0 | 0 | 0 | 0 | 0 | 0 | 62505.4993 | 62505.4993 | OK
100%
1.5.3 | PAVIMENTO CBUQ | 39164.3572 | 0 | 0 | 0 | 0 | 0 | 0 | 0 | 39164.3572 | 39164.3572 | OK
100%
1.5.4 | ESTRUTURA PARA TRELIÇA LANÇADEIRA | 180355.9159 | 0 | 0 | 0 | 180355.9159 | 0 | 0 | 0 | 0 | 180355.9159 | OK
100%
1.5.5 | INFRAESTRUTURA PARA PRÉ-MOLDADOS | 55040.3353 | 13760.0838 | 13760.0838 | 27520.1677 | 0 | 0 | 0 | 0 | 0 | 55040.3353 | OK
|  |  | 25% | 25% | 50%
1.6 | CANTEIRO | 402642.5613
1.6.1 | ADMINISTRAÇÃO LOCAL | 239409.3664 | 29926.1708 | 29926.1708 | 29926.1708 | 29926.1708 | 29926.1708 | 29926.1708 | 29926.1708 | 29926.1708 | 239409.3664 | OK
|  |  | 12.5% | 12.5% | 12.5% | 12.5% | 12.5% | 12.5% | 12.5% | 12.5%
1.6.2 | CANTEIRO DE OBRA | 97856.3791 | 97856.3791 | 0 | 0 | 0 | 0 | 0 | 0 | 0 | 97856.3791 | OK
100%
1.6.3 | MOBILIZAÇÃO | 28216.739 | 28216.739 | 0 | 0 | 0 | 0 | 0 | 0 | 0 | 28216.739 | OK
100%
1.6.4 | DESMOBILIZAÇÃO | 37160.0768 | 0 | 0 | 0 | 0 | 0 | 0 | 0 | 37160.0768 | 37160.0768 | OK
100%
|  | 5608339.799 | 12.02% | 27.28% | 9.52% | 13.81% | 19.08% | 4.931% | 8.151% | 5.204%
|  | ACUMULADO | 12.02% | 39.3% | 48.82% | 62.63% | 81.71% | 86.65% | 94.8% | 100%

## COMP 001
COMPOSIÇÃO DE CUSTOS UNITÁRIOS
PREFEITURA MUNICIPAL DE BOTUVERÁ
PONTE LIGANDO A SC 486 Á MARGEM DIREITA DO RIO ITAJAI MIRIM |  |  | Abril/2019 |  |  | Produção da equipe | 1 | Dia
COMP 001 | Equipe de apoio c/ guindaste p/ montagem, desmontagem, transp. e operação da treliça SICET 100/40 (lanç. de vigas de concreto pré-moldadas 80t) | [6 empty] | Valores em reais (R$)
|  |  | Utilização |  | Custo Horário |  |  | Custo
A - EQUIPAMENTOS |  | Quantidade | Operativa | Improdutiva | Produtivo | Improdutivo |  | Horário Total
E9050 | Guindaste sobre rodas com capacidade de 370 kNm - 75 Kw | 8 | 0.8 | 0.2 | 435.5267 | 223.2697 |  | 2832.0248
[7 empty] | Custo horário total de equipamentos | 2832.0248
B - MÃO DE OBRA |  | Quantidade | Unidade |  | Custo Horário |  |  | Custo Horário Total
P9875 | Encarregado de turma | 0.66667 | dia |  | 5242.1631 |  |  | 3494.7929
P9824 | Servente | 44 | h |  | 20.6498 |  |  | 908.5912
[7 empty] | Custo horário total de mão de obra | 4403.3841
[7 empty] | Custo horário total de execução | 4403.3841
[7 empty] | Custo unitário de execução | 4403.3841
[7 empty] | Custo do FIC | -
[7 empty] | Custo do FIT | -
C - MATERIAL |  | Quantidade | Unidade |  | Preço Unitário |  |  | Custo Unitário
Custo unitário total de material
D - ATIVIDADES AUXILIARES |  | Quantidade | Unidade |  | Custo Unitário |  |  | Custo Unitário
Custo total de atividades auxiliares
Subtotal
E - TEMPO FIXO |  | Código | Quantidade | Unidade | Custo Unitário |  |  | Custo Unitário
t
Custo unitário total de tempo fixo
F - MOMENTO DE TRANSPORTE |  | Quantidade | Unidade |  | DMT |  |  | Custo Unitário
|  |  |  | LN | RP | P
[7 empty] | Custo unitário total de transporte | -
[7 empty] | Custo unitário direto total | 7235.4089
Obs.

## COMP 002
COMPOSIÇÃO DE CUSTOS UNITÁRIOS
PREFEITURA MUNICIPAL DE BOTUVERÁ
PONTE LIGANDO A SC 486 Á MARGEM DIREITA DO RIO ITAJAI MIRIM |  |  | Abril/2019 |  |  | Produção da equipe | 1 | Dia
COMP 002 | Lançamento de viga pré-moldada 50,24t com treliça metálica SICET capacidade máx. 100t e compr. máx. 40m | [6 empty] | Valores em reais (R$)
|  |  | Utilização |  | Custo Horário |  |  | Custo
A - EQUIPAMENTOS |  | Quantidade | Operativa | Improdutiva | Produtivo | Improdutivo |  | Horário Total
E9719 | Talha manual com capacidade de 3 t | 8 | 1 | 0 | 0.4612 | 0.3205 |  | 3.6896
E9080 | Carrelone com capacidade máxima de 70 t - 24kW | 22.1875 | 1 | 0 | 179.7974 | 134.9335 |  | 3989.2548
E9081 | Fischietti simples com capacidade máxima de 140 t/par | 22.3187 | 1 | 0 | 32.4734 | 29.9598 |  | 724.7647
[7 empty] | Custo horário total de equipamentos | 4717.7091
B - MÃO DE OBRA |  | Quantidade | Unidade |  | Custo Horário |  |  | Custo Horário Total
P9875 | Encarregado de turma | 0.066667 | mês |  | 5242.1631 |  |  | 349.4793
P9824 | Servente | 58.6667 | h |  | 20.6498 |  |  | 1211.4548
[7 empty] | Custo horário total de mão de obra | 1560.9341
[7 empty] | Custo horário total de execução | 1560.9341
[7 empty] | Custo unitário de execução | 1560.9341
[7 empty] | Custo do FIC | -
[7 empty] | Custo do FIT | -
C - MATERIAL |  | Quantidade | Unidade |  | Preço Unitário |  |  | Custo Unitário
| Transp.e mont. de viga | 1 | ud |  | 14835 |  |  | 14835
[7 empty] | Custo unitário total de material | 14835
D - ATIVIDADES AUXILIARES |  | Quantidade | Unidade |  | Custo Unitário |  |  | Custo Unitário
Custo total de atividades auxiliares
Subtotal
E - TEMPO FIXO |  | Código | Quantidade | Unidade | Custo Unitário |  |  | Custo Unitário
t
Custo unitário total de tempo fixo
F - MOMENTO DE TRANSPORTE |  | Quantidade | Unidade |  | DMT |  |  | Custo Unitário
|  |  |  | LN | RP | P
[7 empty] | Custo unitário total de transporte | -
[7 empty] | Custo unitário direto total | 21113.6432
Obs.

## COMP 003
COMPOSIÇÃO DE CUSTOS UNITÁRIOS
PREFEITURA MUNICIPAL DE BOTUVERÁ
PONTE LIGANDO A SC 486 Á MARGEM DIREITA DO RIO ITAJAI MIRIM
COMP 003 | Administração Local
REFERENCIA | CÓDIGO | DISCRIMINAÇÃO | UNID | PREVISTOS
|  | Equipe Técnica |  | QUANTIDADE | UNIT. (R$) | TOTAL (R$)
SICRO 03/2019 | P9946 | Engenheiro auxiliar | mês | 0.5 | 20507.3944 | 10253.6972
SICRO 03/2019 | P9869 | Encarregado de obras de artes especiais | mês | 1 | 7997.6802 | 7997.6802
Consumos
SICRO 03/2019 | M0237 | Energia Elétrica | kwh | 1300 | 0.87 | 1131
Serviço de Topografia para acompanhamento de obras
SICRO 03/2019 | P9949 | Topógrafo | mês | 0.3 | 6265.2104 | 1879.5631
Segurança do Trabalho
SICRO 03/2019 | P9876 | Técnico de segurança do trabalho | mês | 0.3 | 6200.3852 | 1860.1156
Controle Tecnológico
SICRO 03/2019 | P9833 | Auxiliar de laboratório | mês | 0.3 | 4694.8211 | 1408.4463
TOTAL DO ITEM | [5 empty] | 24530.5024

## COMP 004
COMPOSIÇÃO DE CUSTOS UNITÁRIOS
PREFEITURA MUNICIPAL DE BOTUVERÁ
PONTE LIGANDO A SC 486 Á MARGEM DIREITA DO RIO ITAJAI MIRIM
COMP 004 | Canteiro de Obra
REFERENCIA | CÓDIGO | DISCRIMINAÇÃO | UNID | PREVISTOS
|  |  |  | QUANTIDADE | UNIT. (R$) | TOTAL (R$)
SINAPI 10/2019 | 92235 | FECHAMENTO DE CONSTRUÇÃO TEMPORÁRIA EM CHAPA DE MADEIRA COMPENSADA E=10MM, COM REAPROVEITAMENTO DE 2X. | m² | 100 | 62.45 | 6245
SINAPI 10/2019 | 93207 | EXECUÇÃO DE ESCRITÓRIO EM CANTEIRO DE OBRA EM CHAPA DE MADEIRA COMPENSADA, NÃO INCLUSO MOBILIÁRIO E EQUIPAMENTOS. AF_02/2016 | m² | 20 | 848.5 | 16970
SINAPI 10/2019 | 93208 | EXECUÇÃO DE ALMOXARIFADO EM CANTEIRO DE OBRA EM CHAPA DE MADEIRA COMPENSADA, INCLUSO PRATELEIRAS. AF_02/2016 | m² | 18 | 713.88 | 12849.84
SINAPI 10/2019 | 93210 | EXECUÇÃO DE REFEITÓRIO EM CANTEIRO DE OBRA EM CHAPA DE MADEIRA COMPENSADA, NÃO INCLUSO MOBILIÁRIO E EQUIPAMENTOS. AF_02/2016 | m² | 40 | 440.74 | 17629.6
SINAPI 10/2019 | 93212 | EXECUÇÃO DE SANITÁRIO E VESTIÁRIO EM CANTEIRO DE OBRA EM CHAPA DE MADEIRA COMPENSADA, NÃO INCLUSO MOBILIÁRIO. AF_02/2016 | m² | 18 | 762.23 | 13720.14
SINAPI 10/2019 | 93582 | EXECUÇÃO DE CENTRAL DE ARMADURA EM CANTEIRO DE OBRA, NÃO INCLUSO MOBILIÁRIO E EQUIPAMENTOS. AF_04/2016 | m² | 12 | 213.91 | 2566.92
SINAPI 10/2019 | 93583 | EXECUÇÃO DE CENTRAL DE FÔRMAS, PRODUÇÃO DE ARGAMASSA OU CONCRETO EM CANTEIRO DE OBRA, NÃO INCLUSO MOBILIÁRIO E EQUIPAMENTOS. AF_04/2016 | m² | 12 | 341.58 | 4098.96
SINAPI 10/2019 | 74209/001 | PLACA DE OBRA EM CHAPA DE ACO GALVANIZADO | m² | 16 | 383.28 | 6132.48
TOTAL DO ITEM | [5 empty] | 80212.94

## COMP 005
COMPOSIÇÃO DE CUSTOS UNITÁRIOS
PREFEITURA MUNICIPAL DE BOTUVERÁ
PONTE LIGANDO A SC 486 Á MARGEM DIREITA DO RIO ITAJAI MIRIM
COMP 005 | Canteiro de Obra
23129.28

## COMP 006
COMPOSIÇÃO DE CUSTOS UNITÁRIOS
PREFEITURA MUNICIPAL DE BOTUVERÁ
PONTE LIGANDO A SC 486 Á MARGEM DIREITA DO RIO ITAJAI MIRIM
COMP 006 | Desmobilização e desistalação do canteiro
REFERENCIA | CÓDIGO | DISCRIMINAÇÃO | UNID | PREVISTOS
|  |  |  | QUANTIDADE | UNIT. (R$) | TOTAL (R$)
SICRO 03/2019 | 1600895 | Demolição manual de construções provisórias de madeira - sem reaproveitamento | m² | 582.4 | 12.15 | 7076.16
SICRO 03/2019 | 1600436 | Demolição de concreto simples | m³ | 18 | 386.61 | 6958.98
SICRO 03/2020 | 1600438 | Demolição de concreto armado | m³ | 30 | 547.5 | 16425
TOTAL DO ITEM | [5 empty] | 30460.14