## ORCAMENTO
ORÇAMENTO
PROJETO: | CRECHE JUCIRA SILVA DOS SANTOS FRAGA - COZINHA | [9 empty] | FOLHA Nº 001
LOCALIZAÇÃO: | Rua José Antonio Soares - Bairro Ribanceira do Sul - São João Batista / SC | [9 empty] | 2024-09-19
TABELA E DATA DE REFERÊNCIA DOS CUSTOS NÃO - DESONERADOS: |  |  | SINAPI 08/2024 | [6 empty] | BDI | 20.34%
DEINFRA 01/2021
ITEM | REFERÊNCIA |  | DESCRIÇÃO | UNID | QUANTIDADE | EXECUÇÃO D | MATERIAL D | VALOR UNIT. TOTAL | TOTAL+BDI D | VALOR UNIT. TOTAL + BDI | TOTAL
| BASE | ITEM
1 | SERVIÇOS PRELIMINARES | [9 empty] | 7435.56
1.1 | SINAPI | 103689 | FORNECIMENTO E INSTALAÇÃO DE PLACA DE OBRA COM CHAPA GALVANIZADA E ESTRUTURA DE MADEIRA. AF_03/2022_PS | M2 | 4.5 |  |  | 464.64 |  | 559.15 | 2516.18
1.2 | SINAPI | 99059 | LOCACAO CONVENCIONAL DE OBRA, UTILIZANDO GABARITO DE TÁBUAS CORRIDAS PONTALETADAS A CADA 2,00M - 2 UTILIZAÇÕES. AF_10/2018 | M | 46.3 |  |  | 88.29 |  | 106.25 | 4919.38
2 | INFRAESTRUTURA | [9 empty] | 48237.88
2.1 | FUNDAÇÃO EM RADIER | [9 empty] | 47470.9
2.1.1 | SINAPI | 97086 | FABRICAÇÃO, MONTAGEM E DESMONTAGEM DE FORMA PARA RADIER, PISO DE CONCRETO OU LAJE SOBRE SOLO, EM MADEIRA SERRADA, 4 UTILIZAÇÕES. AF_09/2021 | M2 | 11.575 | 45.68 |  | 177.27 |  | 213.33 | 2469.29
2.1.2 | SINAPI | 96622 | LASTRO COM MATERIAL GRANULAR, APLICADO EM PISOS OU LAJES SOBRE SOLO, ESPESSURA DE *5 CM*. AF_08/2017 | M3 | 6.1087 | 189.33 |  | 236.19 |  | 284.23 | 1736.29
2.1.3 | SINAPI | 97087 | CAMADA SEPARADORA PARA EXECUÇÃO DE RADIER, PISO DE CONCRETO OU LAJE SOBRE SOLO, EM LONA PLÁSTICA. AF_09/202 | M2 | 122.175 | 21.62 |  | 3.47 |  | 4.18 | 510.69
2.1.4 | SINAPI | 97091 | ARMAÇÃO PARA EXECUÇÃO DE RADIER, PISO DE CONCRETO OU LAJE SOBRE SOLO, COM USO DE TELA Q-159. AF_09/2021 | KG | 1135.464 | 19.53 |  | 14.18 |  | 17.06 | 19371.02
2.1.5 | SINAPI-I | 42407 | TRELICA NERVURADA (ESPACADOR), ALTURA = 120,0 MM, DIAMETRO DOS BANZOS INFERIORES E SUPERIOR = 6,0 MM, DIAMETRO DA DIAGONAL = 4,2 MM | M | 107.525 | 16.29 |  | 6.1 |  | 7.34 | 789.23
2.1.6 | COTAÇÃO | COT-01 | TRELICA NERVURADA (ESPACADOR), ALTURA = 160,0 MM, DIAMETRO DOS BANZOS INFERIORES E SUPERIOR = 6,0 MM, DIAMETRO DA DIAGONAL = 4,2 MM | M | 46.3 |  |  | 12.3508 |  | 14.86 | 688.02
2.1.7 | SINAPI | 92883 | ARMAÇÃO UTILIZANDO AÇO CA-25 DE 8,0 MM - MONTAGEM. AF_06/2022 | KG | 42.4724 | 16.29 |  | 11.97 |  | 14.4 | 611.6
2.1.8 | SINAPI | 97096 | CONCRETAGEM DE RADIER, PISO DE CONCRETO OU LAJE SOBRE SOLO, FCK 30 MPA- LANÇAMENTO, ADENSAMENTO E ACABAMENTO. AF_09/2021 | M3 | 26.1713 | 661.54 |  | 676.14 |  | 813.67 | 21294.76
2.2 | CALÇADA | [9 empty] | 766.98
2.2.1 | SINAPI | 94990 | EXECUÇÃO DE PASSEIO (CALÇADA) OU PISO DE CONCRETO COM CONCRETO MOLDADO IN LOCO, FEITO EM OBRA, ACABAMENTO CONVENCIONAL, NÃO ARMADO. AF_08/2022 | M3 | 0.7565 |  |  | 842.49 |  | 1013.85 | 766.98
3 | SUPERESTRUTURA | [9 empty] | 41770.69
3.1 | PILARES | [9 empty] | 10170.48
3.1.1 | DEINFRA | 40208 | Forma de Madeira Tábuas de Pinus 2 utilizações | M2 | 53.91 |  |  | 77.61 |  | 93.4 | 5035.19
3.1.2 | SINAPI | 92759 | ARMAÇÃO DE PILAR OU VIGA DE ESTRUTURA CONVENCIONAL DE CONCRETO ARMADO UTILIZANDO AÇO CA-60 DE 5,0 MM - MONTAGEM. AF_06/2022 | KG | 35.42 |  |  | 14.29 |  | 17.2 | 609.22
3.1.3 | SINAPI | 92762 | ARMAÇÃO DE PILAR OU VIGA DE ESTRUTURA CONVENCIONAL DE CONCRETO ARMADO UTILIZANDO AÇO CA-50 DE 10,0 MM - MONTAGEM. AF_06/2022 | KG | 174.12 |  |  | 10.66 |  | 12.83 | 2233.96
3.1.4 | SINAPI | 103672 | CONCRETAGEM DE PILARES, FCK = 25 MPA, COM USO DE BOMBA - LANÇAMENTO, ADENSAMENTO E ACABAMENTO. AF_02/2022 | M3 | 2.7 |  |  | 705.44 |  | 848.93 | 2292.11
3.2 | VIGAS | [9 empty] | 15273.11
3.2.1 | DEINFRA | 40208 | Forma de Madeira Tábuas de Pinus 2 utilizações | M2 | 63.68 |  |  | 77.61 |  | 93.4 | 5947.71
3.2.2 | SINAPI | 92273 | FABRICAÇÃO DE ESCORAS DO TIPO PONTALETE, EM MADEIRA, PARA PÉ-DIREITO SIMPLES. AF_09/2020 | M | 85.68 |  |  | 15.22 |  | 18.32 | 1569.66
3.2.3 | SINAPI | 92759 | ARMAÇÃO DE PILAR OU VIGA DE ESTRUTURA CONVENCIONAL DE CONCRETO ARMADO UTILIZANDO AÇO CA-60 DE 5,0 MM - MONTAGEM. AF_06/2022 | KG | 30.68 |  |  | 14.29 |  | 17.2 | 527.7
3.2.4 | SINAPI | 92762 | ARMAÇÃO DE PILAR OU VIGA DE ESTRUTURA CONVENCIONAL DE CONCRETO ARMADO UTILIZANDO AÇO CA-50 DE 10,0 MM - MONTAGEM. AF_06/2022 | KG | 22.46 |  |  | 10.66 |  | 12.83 | 288.16
3.2.5 | SINAPI | 92763 | ARMAÇÃO DE PILAR OU VIGA DE ESTRUTURA CONVENCIONAL DE CONCRETO ARMADO UTILIZANDO AÇO CA-50 DE 12,5 MM - MONTAGEM. AF_06/2022 | KG | 332.3 |  |  | 8.9 |  | 10.71 | 3558.93
3.2.6 | SINAPI | 103674 | CONCRETAGEM DE VIGAS E LAJES, FCK=25 MPA, PARA LAJES PREMOLDADAS COM USO DE BOMBA - LANÇAMENTO, ADENSAMENTO E ACABAMENTO. AF_02/2022 | M3 | 3.85 |  |  | 729.74 |  | 878.17 | 3380.95
3.3 | LAJE/FORRO | [9 empty] | 16327.1
3.3.1 | DEINFRA | 42643 | Laje Pre-Fabricada 12 cm para pisos com capa | M2 | 100.878 |  |  | 122.4 |  | 147.3 | 14859.33
3.3.2 | SINAPI | 39508 | TELA DE ACO SOLDADA NERVURADA, CA-60, L-159, (1,69 KG/M2), DIAMETRO DO FIO = 4,5 MM LARGURA = 2,45 M, ESPACAMENTO DA MALHA = 30 X 10 CM | M2 | 100.878 |  |  | 9.74 |  | 11.72 | 1182.29
3.3.3 | SINAPI | 92770 | ARMAÇÃO DE LAJE DE ESTRUTURA CONVENCIONAL DE CONCRETO ARMADO UTILIZANDO AÇO CA-50 DE 8,0 MM - MONTAGEM. AF_06/2022 | KG | 20.6275 |  |  | 11.5 |  | 13.84 | 285.48
4 | TELHADO | [9 empty] | 31846.1
4.1 | DEINFRA | 42721 | Estrutura de madeira para telha de fibrocimento | M2 | 132.85 |  |  | 122.59 |  | 147.52 | 19598.03
4.2 | SINAPI | 94210 | TELHAMENTO COM TELHA ONDULADA DE FIBROCIMENTO E = 6 MM, COM RECOBRIMENTO LATERAL DE 1 1/4 DE ONDA PARA TELHADO COM INCLINAÇÃO MÁXIMA DE 10°,COM ATÉ 2 ÁGUAS, INCLUSO IÇAMENTO. AF_07/2019 | M2 | 132.85 |  |  | 48.04 |  | 57.81 | 7680.06
4.3 | SINAPI | 94223 | CUMEEIRA PARA TELHA DE FIBROCIMENTO ONDULADA E = 6 MM, INCLUSO ACESSÓRIOS DE FIXAÇÃO E IÇAMENTO. AF_07/2019 | M | 15 |  |  | 76.64 |  | 92.23 | 1383.45
4.4 | DEINFRA | 42738 | Calha chapa galvanizada corte 28 | M | 24.6 |  |  | 65.27 |  | 78.55 | 1932.33
4.5 | SINAPI | 89578 | TUBO PVC, SÉRIE R, ÁGUA PLUVIAL, DN 100 MM, FORNECIDO E INSTALADO EM CONDUTORES VERTICAIS DE ÁGUAS PLUVIAIS. AF_06/2022 | M | 21 |  |  | 30.27 |  | 36.43 | 765.03
4.6 | SINAPI | 89529 | JOELHO 90 GRAUS, PVC, SERIE R, ÁGUA PLUVIAL, DN 100 MM, JUNTA ELÁSTICA, FORNECIDO E INSTALADO EM RAMAL DE ENCAMINHAMENTO. AF_06/2022 | UNID | 12 |  |  | 33.74 |  | 40.6 | 487.2
5 | REVESTIMENTO | [9 empty] | 63905.94
5.1 | PAREDES | [9 empty] | 49901.22
5.1.1 | DEINFRA | 42666 | Alvenaria tijolos 6 furos 15 cm | M2 | 200.676 |  |  | 69.79 |  | 83.99 | 16854.78
5.1.2 | SINAPI | 101162 | ALVENARIA DE VEDAÇÃO COM ELEMENTO VAZADO DE CERÂMICA (COBOGÓ) DE 7X20X20CM E ARGAMASSA DE ASSENTAMENTO COM PREPARO EM BETONEIRA. AF_05/2020 | M2 | 2.262 |  |  | 187.2 |  | 225.28 | 509.58
5.1.3 | SINAPI | 93200 | FIXAÇÃO (ENCUNHAMENTO) DE ALVENARIA DE VEDAÇÃO COM ARGAMASSA APLICADA COM BISNAGA. AF_03/2016 | M | 191.06 |  |  | 12.99 |  | 15.63 | 2986.27
5.1.4 | SINAPI | 87879 | CHAPISCO APLICADO EM ALVENARIAS E ESTRUTURAS DE CONCRETO INTERNAS, COM COLHER DE PEDREIRO. ARGAMASSA TRAÇO 1:3 COM PREPARO EM BETONEIRA 400L. AF_10/2022 | M2 | 274.74 |  |  | 4.97 |  | 5.98 | 1642.95
5.1.5 | SINAPI | 87894 | CHAPISCO APLICADO EM ALVENARIA (SEM PRESENÇA DE VÃOS) E ESTRUTURAS DE CONCRETO DE FACHADA, COM COLHER DE PEDREIRO. ARGAMASSA TRAÇO 1:3 COM PREPARO EM BETONEIRA 400L. AF_10/2022 | M2 | 155.544 |  |  | 7.76 |  | 9.34 | 1452.78
5.1.6 | SINAPI | 87547 | MASSA ÚNICA, PARA RECEBIMENTO DE PINTURA, EM ARGAMASSA TRAÇO 1:2:8, PREPARO MECÂNICO COM BETONEIRA 400L, APLICADA MANUALMENTE EM FACES INTERNAS DE PAREDES, ESPESSURA DE 10MM, COM EXECUÇÃO DE TALISCAS. AF_06/2014 | M2 | 274.74 |  |  | 28.45 |  | 34.24 | 9407.1
5.1.7 | DEINFRA | 43683 | Emboço/massa unica - paredes externas - expessura de 2 cm | M2 | 155.544 |  |  | 31.26 |  | 37.62 | 5851.57
5.1.8 | SINAPI | 87265 | REVESTIMENTO CERÂMICO PARA PAREDES INTERNAS COM PLACAS TIPO ESMALTADA DE DIMENSÕES 20X20 CM, ARGAMASSA TIPO AC I, APLICADAS NA ALTURA INTEIRA DAS PAREDES. AF_02/2023_PE | M2 | 16 |  |  | 62.55 |  | 75.27 | 1204.32
5.1.9 | SINAPI | 88648 | RODAPÉ CERÂMICO DE 7CM DE ALTURA COM PLACAS TIPO ESMALTADA COMERCIAL DE DIMENSÕES 35X35CM. AF_02/2023 | M | 94.7379 |  |  | 6.81 |  | 8.2 | 776.85
5.1.10 | SINAPI | 88485 | APLICAÇÃO DE FUNDO SELADOR ACRÍLICO EM PAREDES, UMA DEMÃO. AF_06/2014 | M2 | 430.284 |  |  | 3.92 |  | 4.72 | 2030.94
5.1.11 | DEINFRA | 42782 | Pintura acrilica - 2 demaos | M2 | 430.284 |  |  | 12.92 |  | 15.55 | 6690.92
5.1.12 | DEINFRA | 42858 | Bancada de concreto aparente rev. granito polido 0,60x0,07m | M | 1.2 |  |  | 341.51 |  | 410.97 | 493.16
5.2 | TETO | [9 empty] | 6637.18
5.2.1 | SINAPI | 87882 | CHAPISCO APLICADO NO TETO OU EM ALVENARIA E ESTRUTURA, COM ROLO PARA TEXTURA ACRÍLICA. ARGAMASSA TRAÇO 1:4 E EMULSÃO POLIMÉRICA (ADESIVO) COM PREPARO EM BETONEIRA 400L. AF_10/2022 | M2 | 91.02 | 6.39 |  | 7.49 |  | 9.01 | 820.09
5.2.2 | SINAPI | 90408 | MASSA ÚNICA, PARA RECEBIMENTO DE PINTURA, EM ARGAMASSA TRAÇO 1:2:8, PREPARO MECÂNICO COM BETONEIRA 400L, APLICADA MANUALMENTE EM TETO, ESPESSURA DE 10MM, COM EXECUÇÃO DE TALISCAS. AF_03/2015 | M2 | 91.02 | 39.08 |  | 35.2 |  | 42.36 | 3855.61
5.2.3 | SINAPI | 88484 | APLICAÇÃO DE FUNDO SELADOR ACRÍLICO EM TETO, UMA DEMÃO. AF_06/2014 | M2 | 91.02 | 3.31 |  | 4.99 |  | 6 | 546.12
5.2.4 | DEINFRA | 42782 | Pintura acrilica - 2 demaos | M2 | 91.02 |  |  | 12.92 |  | 15.55 | 1415.36
5.3 | PISO | [9 empty] | 7367.54
5.3.1 | SINAPI | 98562 | IMPERMEABILIZAÇÃO DE SUPERFÍCIE COM ARGAMASSA DE CIMENTO E AREIA, COM ADITIVO IMPERMEABILIZANTE, E = 1,5CM. AF_09/2023 | M2 | 33.187 |  |  | 55.61 |  | 66.92 | 2220.87
5.3.2 | SINAPI | 87246 | REVESTIMENTO CERÂMICO PARA PISO COM PLACAS TIPO ESMALTADA PADRÃO POPULAR DE DIMENSÕES 35X35 CM APLICADA EM AMBIENTES DE ÁREA MENOR QUE 5 M2.AF_02/2023_PE | M2 | 6.67 |  |  | 60.09 |  | 72.31 | 482.31
5.3.3 | SINAPI | 87247 | REVESTIMENTO CERÂMICO PARA PISO COM PLACAS TIPO ESMALTADA DE DIMENSÕES 35X35 CM APLICADA EM AMBIENTES DE ÁREA ENTRE 5 M2 E 10 M2. AF_02/2023_PE | M2 | 19.64 |  |  | 52.35 |  | 63 | 1237.32
5.3.4 | SINAPI | 87248 | REVESTIMENTO CERÂMICO PARA PISO COM PLACAS TIPO ESMALTADA DE DIMENSÕES 35X35 CM APLICADA EM AMBIENTES DE ÁREA MAIOR QUE 10 M2. AF_02/2023_PE | M2 | 64.71 |  |  | 44.01 |  | 52.96 | 3427.04
6 | ESQUADRIAS | [9 empty] | 15330.4
6.1 | SINAPI | 90797 | KIT DE PORTA-PRONTA DE MADEIRA EM ACABAMENTO MELAMÍNICO BRANCO, FOLHA LEVE OU MÉDIA, E BATENTE METÁLICO, 90X210CM, FIXAÇÃO COM ARGAMASSA - FORNECIMENTO E INSTALAÇÃO. AF_12/2019 | UNID | 7 | 738.06 |  | 714.71 |  | 860.08 | 6020.56
6.2 | SINAPI | 94569 | JANELA DE ALUMÍNIO TIPO MAXIM-AR, COM VIDROS, BATENTE E FERRAGENS. EXCLUSIVE ALIZAR, ACABAMENTO E CONTRAMARCO. FORNECIMENTO E INSTALAÇÃO. AF_12/2019 | M2 | 0.6 | 950.52 |  | 701.62 |  | 844.33 | 506.6
6.3 | SINAPI | 91341 | PORTA EM ALUMÍNIO DE ABRIR TIPO VENEZIANA COM GUARNIÇÃO, FIXAÇÃO COM PARAFUSOS - FORNECIMENTO E INSTALAÇÃO. AF_12/2019 | M2 | 2.001 |  |  | 941.88 |  | 1133.46 | 2268.05
6.4 | SINAPI | 94573 | JANELA DE ALUMÍNIO DE CORRER COM 4 FOLHAS PARA VIDROS, COM VIDROS, BATENTE, ACABAMENTO COM ACETATO OU BRILHANTE E FERRAGENS. EXCLUSIVE ALIZAR E CONTRAMARCO. FORNECIMENTO E INSTALAÇÃO. AF_12/2019 | M2 | 10.8 |  |  | 419.94 |  | 505.36 | 5457.89
6.5 | SINAPI | 105023 | VERGA MOLDADA IN LOCO EM CONCRETO, ESPESSURA DE *15* CM. AF_03/2024 | M | 10.8 |  |  | 82.89 |  | 99.75 | 1077.3
7 | INSTALAÇÕES HIDROSANITÁRIAS | [9 empty] | 8330.45
7.1 | ÁGUA FRIA | [9 empty] | 1968.34
7.1.1 | SINAPI | 89402 | TUBO, PVC, SOLDÁVEL, DN 25MM, INSTALADO EM RAMAL DE DISTRIBUIÇÃO DE ÁGUA - FORNECIMENTO E INSTALAÇÃO. AF_06/2022 | M | 64 |  |  | 12.78 |  | 15.38 | 984.32
7.1.2 | SINAPI | 94703 | ADAPTADOR COM FLANGE E ANEL DE VEDAÇÃO, PVC, SOLDÁVEL, DN 25 MM X 3/4 , INSTALADO EM RESERVAÇÃO DE ÁGUA DE EDIFICAÇÃO QUE POSSUA RESERVATÓRIO DE FIBRA/FIBROCIMENTO FORNECIMENTO E INSTALAÇÃO. AF_06/2016 | UNID | 4 |  |  | 18.57 |  | 22.35 | 89.4
7.1.3 | SINAPI | 89489 | CURVA 90 GRAUS, PVC, SOLDÁVEL, DN 25MM, INSTALADO EM PRUMADA DE ÁGUA - FORNECIMENTO E INSTALAÇÃO. AF_06/2022 | UNID | 12 |  |  | 7.66 |  | 9.22 | 110.64
7.1.4 | SINAPI | 89485 | JOELHO 45 GRAUS, PVC, SOLDÁVEL, DN 25MM, INSTALADO EM PRUMADA DE ÁGUA - FORNECIMENTO E INSTALAÇÃO. AF_06/2022 | UNID | 2 |  |  | 6.41 |  | 7.71 | 15.42
7.1.5 | SINAPI | 89440 | TE, PVC, SOLDÁVEL, DN 25MM, INSTALADO EM RAMAL DE DISTRIBUIÇÃO DE ÁGUA - FORNECIMENTO E INSTALAÇÃO. AF_06/2022 | UNID | 4 |  |  | 13.1 |  | 15.76 | 63.04
7.1.6 | SINAPI | 94489 | REGISTRO DE ESFERA, PVC, SOLDÁVEL, COM VOLANTE, DN 25 MM - FORNECIMENTO E INSTALAÇÃO. AF_08/2021 | UNID | 6 |  |  | 29.28 |  | 35.24 | 211.44
7.1.7 | SINAPI | 102611 | CAIXA D´ÁGUA EM POLIÉSTER REFORÇADO COM FIBRA DE VIDRO, 500 LITROS - FORNECIMENTO E INSTALAÇÃO. AF_06/2021 | UNID | 1 |  |  | 410.57 |  | 494.08 | 494.08
7.2 | ESGOTO | [9 empty] | 3272.44
7.2.1 | SINAPI | 104327 | RALO SIFONADO REDONDO, PVC, DN 100 X 40 MM, JUNTA SOLDÁVEL, FORNECIDO E INSTALADO EM RAMAL DE DESCARGA OU EM RAMAL DE ESGOTO SANITÁRIO. AF_08/2022 | UNID | 4 |  |  | 20.51 |  | 24.68 | 98.72
7.2.2 | SINAPI | 89711 | TUBO PVC, SERIE NORMAL, ESGOTO PREDIAL, DN 40 MM, FORNECIDO E INSTALADO EM RAMAL DE DESCARGA OU RAMAL DE ESGOTO SANITÁRIO. AF_08/2022 | M | 6 |  |  | 22.82 |  | 27.46 | 164.76
7.2.3 | SINAPI | 89713 | TUBO PVC, SERIE NORMAL, ESGOTO PREDIAL, DN 75 MM, FORNECIDO E INSTALADO EM RAMAL DE DESCARGA OU RAMAL DE ESGOTO SANITÁRIO. AF_08/2022 | M | 8 |  |  | 34.98 |  | 42.09 | 336.72
7.2.4 | SINAPI | 89714 | TUBO PVC, SERIE NORMAL, ESGOTO PREDIAL, DN 100 MM, FORNECIDO E INSTALADO EM RAMAL DE DESCARGA OU RAMAL DE ESGOTO SANITÁRIO. AF_08/2022 | M | 20 |  |  | 39.33 |  | 47.33 | 946.6
7.2.5 | SINAPI | 89402 | TUBO, PVC, SOLDÁVEL, DN 25MM, INSTALADO EM RAMAL DE DISTRIBUIÇÃO DE ÁGUA - FORNECIMENTO E INSTALAÇÃO. AF_06/2022 | M | 5.8 |  |  | 12.78 |  | 15.38 | 89.2
7.2.6 | SINAPI | 89500 | CURVA 45 GRAUS, PVC, SOLDÁVEL, DN 40MM, INSTALADO EM PRUMADA DE ÁGUA - FORNECIMENTO E INSTALAÇÃO. AF_06/2022 | UNID | 6 |  |  | 12.46 |  | 14.99 | 89.94
7.2.7 | SINAPI | 89728 | CURVA CURTA 90 GRAUS, PVC, SERIE NORMAL, ESGOTO PREDIAL, DN 40 MM, JUNTA SOLDÁVEL, FORNECIDO E INSTALADO EM RAMAL DE DESCARGA OU RAMAL DE ESGOTO SANITÁRIO. AF_08/2022 | UNID | 3 |  |  | 13.55 |  | 16.31 | 48.93
7.2.8 | SINAPI | 89811 | CURVA CURTA 90 GRAUS, PVC, SERIE NORMAL, ESGOTO PREDIAL, DN 100 MM, JUNTA ELÁSTICA, FORNECIDO E INSTALADO EM PRUMADA DE ESGOTO SANITÁRIO OU VENTILAÇÃO. AF_08/2022 | UNID | 2 |  |  | 41.39 |  | 49.81 | 99.62
7.2.9 | SINAPI | 89481 | JOELHO 90 GRAUS, PVC, SOLDÁVEL, DN 25MM, INSTALADO EM PRUMADA DE ÁGUA - FORNECIMENTO E INSTALAÇÃO. AF_06/2022 | UNID | 2 |  |  | 5.75 |  | 6.92 | 13.84
7.2.10 | SINAPI | 89782 | TE, PVC, SERIE NORMAL, ESGOTO PREDIAL, DN 40 X 40 MM, JUNTA SOLDÁVEL, FORNECIDO E INSTALADO EM RAMAL DE DESCARGA OU RAMAL DE ESGOTO SANITÁRIO. AF_08/2022 | UNID | 4 |  |  | 15.69 |  | 18.88 | 75.52
7.2.11 | SINAPI | 89786 | TE, PVC, SERIE NORMAL, ESGOTO PREDIAL, DN 75 X 75 MM, JUNTA ELÁSTICA, FORNECIDO E INSTALADO EM RAMAL DE DESCARGA OU RAMAL DE ESGOTO SANITÁRIO. AF_08/2022 | UNID | 2 |  |  | 36.73 |  | 44.2 | 88.4
7.2.12 | SINAPI | 104352 | TE, PVC, SÉRIE NORMAL, ESGOTO PREDIAL, DN 100 X 50 MM, JUNTA ELÁSTICA, FORNECIDO E INSTALADO EM PRUMADA DE ESGOTO SANITÁRIO OU VENTILAÇÃO. AF_08/2022 | UNID | 2 |  |  | 37.4 |  | 45.01 | 90.02
7.2.13 | SINAPI | 103998 | LUVA DE REDUÇÃO, PVC, SOLDÁVEL, DN 50MM X 25MM, INSTALADO EM RAMAL DE DISTRIBUIÇÃO DE ÁGUA FORNECIMENTO E INSTALAÇÃO. AF_06/2022 | UNID | 2 |  |  | 14.27 |  | 17.17 | 34.34
7.2.14 | SINAPI | 89605 | LUVA DE REDUÇÃO, PVC, SOLDÁVEL, DN 60MM X 50MM, INSTALADO EM PRUMADA DE ÁGUA - FORNECIMENTO E INSTALAÇÃO. AF_06/2022 | UNID | 2 |  |  | 18.96 |  | 22.82 | 45.64
7.2.15 | SINAPI | 89433 | LUVA DE REDUÇÃO, PVC, SOLDÁVEL, DN 40MM X 32MM, INSTALADO EM RAMAL DE DISTRIBUIÇÃO DE ÁGUA - FORNECIMENTO E INSTALAÇÃO. AF_06/2022 | UNID | 2 |  |  | 13 |  | 15.64 | 31.28
7.2.16 | DEINFRA | 43029 | Caixa de inspecao 30x30x40 cm em alvenaria | UNID | 3 |  |  | 224.51 |  | 270.18 | 810.54
7.2.17 | SINAPI | 98102 | CAIXA DE GORDURA SIMPLES, CIRCULAR, EM CONCRETO PRÉ-MOLDADO, DIÂMETRO INTERNO = 0,4 M, ALTURA INTERNA = 0,4 M. AF_12/2020 | UNID | 1 |  |  | 173.15 |  | 208.37 | 208.37
7.3 | APARELHOS E METAIS | [9 empty] | 3089.67
7.3.1 | SINAPI | 86931 | VASO SANITÁRIO SIFONADO COM CAIXA ACOPLADA LOUÇA BRANCA, INCLUSO ENGATE FLEXÍVEL EM PLÁSTICO BRANCO, 1/2 X 40CM - FORNECIMENTO E INSTALAÇÃO. AF_01/2020 | UNID | 2 |  |  | 490.65 |  | 590.45 | 1180.9
7.3.2 | SINAPI | 100849 | ASSENTO SANITÁRIO CONVENCIONAL - FORNECIMENTO E INSTALACAO. AF_01/2020 | UNID | 2 |  |  | 46.01 |  | 55.37 | 110.74
7.3.3 | SINAPI | 86902 | LAVATÓRIO LOUÇA BRANCA COM COLUNA, *44 X 35,5* CM, PADRÃO POPULAR - FORNECIMENTO E INSTALAÇÃO. AF_01/2020 | UNID | 2 |  |  | 334.47 |  | 402.5 | 805
7.3.4 | SINAPI | 95544 | PAPELEIRA DE PAREDE EM METAL CROMADO SEM TAMPA, INCLUSO FIXAÇÃO. AF_01/2020 | UNID | 2 |  |  | 53.03 |  | 63.82 | 127.64
7.3.5 | SINAPI | 95545 | SABONETEIRA DE PAREDE EM METAL CROMADO, INCLUSO FIXAÇÃO. AF_01/2020 | UNID | 2 |  |  | 52.01 |  | 62.59 | 125.18
7.3.6 | SINAPI | 100862 | SUPORTE MÃO FRANCESA EM ACO, ABAS IGUAIS 40 CM, CAPACIDADE MINIMA 70 KG, BRANCO - FORNECIMENTO E INSTALAÇÃO. AF_01/2020 | UNID | 4 |  |  | 40.98 |  | 49.32 | 197.28
7.3.7 | SINAPI | 86934 | BANCADA DE MÁRMORE SINTÉTICO 120 X 60CM, COM CUBA INTEGRADA, INCLUSO SIFÃO TIPO FLEXÍVEL EM PVC, VÁLVULA EM PLÁSTICO CROMADO TIPO AMERICANAE TORNEIRA CROMADA LONGA, DE PAREDE, PADRÃO POPULAR - FORNECIMENTO E INSTALAÇÃO. AF_01/2020 | UNID | 1 |  |  | 451.16 |  | 542.93 | 542.93
8 | INSTALAÇÕES ELÉTRICAS | [9 empty] | 8391.66
8.1 | CABOS E CONDUITES | [9 empty] | 1280.05
8.1.1 | DEINFRA | 43352 | Fio isolado 1,5mm2 - 750V | M | 80 |  |  | 2.82 |  | 3.39 | 271.2
8.1.2 | DEINFRA | 43353 | Fio isolado 2,5mm2 - 750V | M | 80 |  |  | 3.9 |  | 4.69 | 375.2
8.1.3 | DEINFRA | 43354 | Fio isolado 4.0mm2 - 750V | M | 35 |  |  | 6.05 |  | 7.28 | 254.8
8.1.4 | DEINFRA | 43355 | Fio isolado 6.0mm2 - 750V | M | 25 |  |  | 8.8 |  | 10.59 | 264.75
8.1.5 | DEINFRA | 43356 | Fio isolado 10.0mm2 -750V | M | 10 |  |  | 9.48 |  | 11.41 | 114.1
8.2 | LUMINÁRIAS E ACESSÓRIOS | [9 empty] | 3759.57
8.2.1 | SINAPI | 97584 | LUMINÁRIA TIPO CALHA, DE SOBREPOR, COM 1 LÂMPADA TUBULAR FLUORESCENTE DE 36 W, COM REATOR DE PARTIDA RÁPIDA - FORNECIMENTO E INSTALAÇÃO. AF_02/2020 | UNID | 18 |  |  | 125.77 |  | 151.35 | 2724.3
8.2.2 | SINAPI | 91996 | TOMADA MÉDIA DE EMBUTIR (1 MÓDULO), 2P+T 10 A, INCLUINDO SUPORTE E PLACA - FORNECIMENTO E INSTALAÇÃO. AF_03/2023 | UNID | 8 |  |  | 42.91 |  | 51.64 | 413.12
8.2.3 | SINAPI | 91997 | TOMADA MÉDIA DE EMBUTIR (1 MÓDULO), 2P+T 20 A, INCLUINDO SUPORTE E PLACA - FORNECIMENTO E INSTALAÇÃO. AF_03/2023 | UNID | 5 |  |  | 45.36 |  | 54.59 | 272.95
8.2.4 | SINAPI | 91953 | INTERRUPTOR SIMPLES (1 MÓDULO), 10A/250V, INCLUINDO SUPORTE E PLACA - FORNECIMENTO E INSTALAÇÃO. AF_03/2023 | UNID | 8 |  |  | 36.27 |  | 43.65 | 349.2
8.3 | QUADRO DE DISTRUBUIÇÃO | [9 empty] | 1297.26
8.3.1 | SINAPI | 101876 | QUADRO DE DISTRIBUIÇÃO DE ENERGIA EM PVC, DE EMBUTIR, SEM BARRAMENTO, PARA 6 DISJUNTORES - FORNECIMENTO E INSTALAÇÃO. AF_10/2020 | UNID | 1 |  |  | 99.98 |  | 120.32 | 120.32
8.3.2 | SINAPI | 93653 | DISJUNTOR MONOPOLAR TIPO DIN, CORRENTE NOMINAL DE 10A - FORNECIMENTO E INSTALAÇÃO. AF_10/2020 | UNID | 1 |  |  | 11.63 |  | 14 | 14
8.3.3 | SINAPI | 93654 | DISJUNTOR MONOPOLAR TIPO DIN, CORRENTE NOMINAL DE 16A - FORNECIMENTO E INSTALAÇÃO. AF_10/2020 | UNID | 2 |  |  | 12.45 |  | 14.98 | 29.96
8.3.4 | SINAPI | 93669 | DISJUNTOR TRIPOLAR TIPO DIN, CORRENTE NOMINAL DE 20A - FORNECIMENTO E INSTALAÇÃO. AF_10/2020 | UNID | 1 |  |  | 75.46 |  | 90.81 | 90.81
8.3.5 | SINAPI | 93658 | DISJUNTOR MONOPOLAR TIPO DIN, CORRENTE NOMINAL DE 40A - FORNECIMENTO E INSTALAÇÃO. AF_10/2020 | UNID | 1 |  |  | 22.92 |  | 27.58 | 27.58
8.3.6 | DEINFRA | 40033 | Disjuntor DR bipolar 40A 30MA - 240V | UNID | 2 |  |  | 261.93 |  | 315.21 | 630.42
8.3.7 | SINAPI-I | 39467 | DISPOSITIVO DPS CLASSE II, 1 POLO, TENSAO MAXIMA DE 175 V, CORRENTE MAXIMA DE *45* KA (TIPO AC) | UNID | 1 |  |  | 89.62 |  | 107.85 | 107.85
8.3.8 | SINAPI | 98111 | CAIXA DE INSPEÇÃO PARA ATERRAMENTO, CIRCULAR, EM POLIETILENO, DIÂMETRO INTERNO = 0,3 M. AF_12/2020 | UNID | 1 |  |  | 54.82 |  | 65.97 | 65.97
8.3.9 | SINAPI-I | 39246 | ELETRODUTO/DUTO PEAD FLEXIVEL PAREDE SIMPLES, CORRUGACAO HELICOIDAL, COR PRETA, SEM ROSCA, DE 1 1/2", PARA CABEAMENTO SUBTERRANEO (NBR 15715) | M | 8 |  |  | 3.48 |  | 4.19 | 33.52
8.3.10 | SINAPI | 96985 | HASTE DE ATERRAMENTO 5/8 PARA SPDA - FORNECIMENTO E INSTALAÇÃO. AF_12/2017 | UNID | 1 |  |  | 81.93 |  | 98.59 | 98.59
8.3.11 | DEINFRA | 43351 | Fio de cobre Nu 6mm2 | M | 8 |  |  | 8.13 |  | 9.78 | 78.24
8.4 | ELETRODUTOS E ACESSÓRIOS | [9 empty] | 2054.78
8.4.1 | SINAPI | 91845 | ELETRODUTO FLEXÍVEL CORRUGADO REFORÇADO, PVC, DN 25 MM (3/4"), PARA CIRCUITOS TERMINAIS, INSTALADO EM LAJE - FORNECIMENTO E INSTALAÇÃO. AF_03/2023 | M | 28 |  |  | 8.98 |  | 10.81 | 302.68
8.4.2 | SINAPI | 91854 | ELETRODUTO FLEXÍVEL CORRUGADO, PVC, DN 25 MM (3/4"), PARA CIRCUITOS TERMINAIS, INSTALADO EM PAREDE - FORNECIMENTO E INSTALAÇÃO. AF_03/2023 | M | 37 |  |  | 11.38 |  | 13.69 | 506.53
8.4.3 | SINAPI | 91847 | ELETRODUTO FLEXÍVEL CORRUGADO REFORÇADO, PVC, DN 32 MM (1"), PARA CIRCUITOS TERMINAIS, INSTALADO EM LAJE - FORNECIMENTO E INSTALAÇÃO. AF_03/2023 | M | 9 |  |  | 13.94 |  | 16.78 | 151.02
8.4.4 | SINAPI | 91856 | ELETRODUTO FLEXÍVEL CORRUGADO, PVC, DN 32 MM (1"), PARA CIRCUITOS TERMINAIS, INSTALADO EM PAREDE - FORNECIMENTO E INSTALAÇÃO. AF_03/2023 | M | 7 |  |  | 14.21 |  | 17.1 | 119.7
8.4.5 | SINAPI | 91940 | CAIXA RETANGULAR 4" X 2" MÉDIA (1,30 M DO PISO), PVC, INSTALADA EM PAREDE - FORNECIMENTO E INSTALAÇÃO. AF_03/2023 | UNID | 21 |  |  | 22.23 |  | 26.75 | 561.75
8.4.6 | SINAPI | 91937 | CAIXA OCTOGONAL 3" X 3", PVC, INSTALADA EM LAJE - FORNECIMENTO E INSTALAÇÃO. AF_03/2023 | UNID | 18 |  |  | 19.07 |  | 22.95 | 413.1
9 | PREVENTIVO | [9 empty] | 724.17
9.1 | SINAPI | 97599 | LUMINÁRIA DE EMERGÊNCIA, COM 30 LÂMPADAS LED DE 2 W, SEM REATOR - FORNECIMENTO E INSTALAÇÃO. AF_02/2020 | UNID | 5 |  |  | 20.88 |  | 25.13 | 125.65
9.2 | SINAPI-I | 37539 | PLACA DE SINALIZACAO DE SEGURANCA CONTRA INCENDIO, FOTOLUMINESCENTE, RETANGULAR, *13 X 26* CM, EM PVC *2* MM ANTI- CHAMAS (SIMBOLOS, CORES E PICTOGRAMAS CONFORME NBR 16820) | UNID | 4 |  |  | 20 |  | 24.07 | 96.28
9.3 | COTAÇÃO | COT-02 | GRADE DE VENTILAÇÃO PLASTICA DE 100 MM BRANCA COM TELA | UNID | 2 |  |  | 23.3833 |  | 28.14 | 56.28
9.4 | SINAPI | 101908 | EXTINTOR DE INCÊNDIO PORTÁTIL COM CARGA DE PQS DE 4 KG, CLASSE BC - FORNECIMENTO E INSTALAÇÃO. AF_10/2020_PE | UNID | 2 |  |  | 185.29 |  | 222.98 | 445.96
10 | SISTEMA DE GÁS | [9 empty] | 2922.25
10.1 | DEINFRA | 12380 | Cap de aco preto 1/2" | UN | 1 |  |  | 3.94 |  | 4.74 | 4.74
10.2 | DEINFRA | 12379 | Cap de aco preto 3/4" | UN | 1 |  |  | 3.94 |  | 4.74 | 4.74
10.3 | DEINFRA | 12382 | Coletor tipo E para 4 cilindros | UN | 1 |  |  | 538.53 |  | 648.07 | 648.07
10.4 | DEINFRA | 12381 | Luva de reducao de cobre 3/4 X 1/2 " | UN | 1 |  |  | 9.96 |  | 11.99 | 11.99
10.5 | DEINFRA | 12384 | Luva para coletor 3/4' | UN | 1 |  |  | 10.21 |  | 12.29 | 12.29
10.6 | DEINFRA | 12376 | Pig tail | UN | 1 |  |  | 26.47 |  | 31.85 | 31.85
10.7 | DEINFRA | 12378 | Tubo de aco preto sem costura 1/2" | M | 0.4 |  |  | 46.85 |  | 56.38 | 22.55
10.8 | DEINFRA | 12377 | Tubo de aco preto sem costura 3/4 " | M | 1 |  |  | 53.91 |  | 64.88 | 64.88
10.9 | DEINFRA | 12375 | Valvula de 2 estagio | UN | 1 |  |  | 52.14 |  | 62.75 | 62.75
10.10 | DEINFRA | 12374 | Valvula 1 estagio | UN | 1 |  |  | 17.87 |  | 21.5 | 21.5
10.11 | DEINFRA | 12426 | Cilindro GLP 45 Kg | UM | 1 |  |  | 923.2 |  | 1110.98 | 1110.98
10.12 | DEINFRA | 21155 | Ajudante de Instalacao Hidraulica - com encargos | H | 26.64 |  |  | 16.6 |  | 19.98 | 532.27
10.13 | DEINFRA | 21364 | Instalador Hidraulico - com encargos | H | 2.64 |  |  | 22.8 |  | 27.44 | 72.44
10.14 | SINAPI-I | 39748 | TUBO DE COBRE CLASSE "A", DN = 3/4 " (22 MM), PARA INSTALACOES DE MEDIA PRESSAO PARA GASES COMBUSTIVEIS E MEDICINAIS | M | 3.5 |  |  | 76.26 |  | 91.77 | 321.2
VALOR TOTAL: | [9 empty] | 228895.1
PREFEITURA MUNICIPAL DE SÃO JOÃO BATISTA
Coordenadoria de Planejamento
Praça Deputado Walter Vicente Gomes, nº 89 – Fone: (48) 3265-0195 – Fax (48) 3265-1369 - CNPJ. 82.925.652/0001-00 – planejamento@sjbatista.sc.gov.br

## BDI
ESTADO DE SANTA CATARINA MUNICIPIO DE SÃO JOÃO BATISTA - COORDENADORIA DE PLANEJAMENTO
Praça Deputado Walter Vicente Gomes, 89 - Centro, Cep 88.240-000 – São João Batista/SC Tel: (48) 3265-0195. E-mail: planejamento@sjbatista.sc.gov.br engenharia@sjbatista.sc.gov.br
CÁCULO DE BDI |  |  |  |  | BDI SEM DESONERAÇÃO FÓRMULA ACÓRDÃO TCU Padrão CEF Planilha Múltipla V3.0.3 (2018)
Recurso:
Proponente: | secre. De educação municipal
Objeto: | CRECHE JUCIRA SILVA DOS SANTOS FRAGA - COZINHA
Natureza da obra: | construção e ou reforma de edificações |  |  |  | 2024-09-19
Regime previdenciário: | NÃO DESONERADO
Percentuais adotados |  |  |  |  | Intervalos referenciais
Itens |  |  | Siglas | % adotado | 1º Quartil | Médio | 3º Quartil
Administração Central |  |  | AC | 3.2% | 3% | 4% | 5.5%
Seguro + Garantia |  |  | SG | 1% | 0.8% | 0.8% | 1%
Risco |  |  | R | 0.97% | 0.97% | 1.27% | 1.27%
Despesas Financeiras |  |  | DF | 0.59% | 0.59% | 1.23% | 1.39%
Lucro |  |  | L | 6.19% | 6.16% | 7.4% | 8.96%
Tributos (impostos COFINS 3%, e PIS 0,65%) |  |  | CP | 3.65% | 3.65% | 3.65% | 3.65%
Tributos (ISS, variável de acordo com município) |  |  | ISS | 3% | 0% | 2.5% | 5%
BDI SEM Desoneração (Fórmula Acórdão TCU) |  |  | BDI PAD | 20.34% | 20.34% | 22.12% | 25%
O cálculo do BDI foi realizado conforme ACÓRDÃO Nº 2622/2013 - TCU (processo nº TC 036.076/2011-2). O cálculo do BDI empregado pela CAIXA ECONÔMICA FEDERAL (Planilha Múltipla V3.0.3/2018) também segue o Acórdão do TCU.
Os valores do BDI foram calculados conforme a seguinte fórmula (Fórmula Acórdão TCU):
| BDI = | (1 + AC + SG + R) x (1 + DF) x (1 + L) |  |  | -1
(1 - CP - ISS)
Declaro para os devidos fins que, conforme legislação tributária municipal, a base de cálculo deste tipo de obra corresponde à 100%, com a respectiva alíquota de 3% de ISS (3% sobre o valor da nota).
O COFINS praticado é de 3,00% sobre o valor da nota; O PIS praticado é de 0,65% sobre o valor da nota;
______________________________ |  |  | São João Batista / SC |  | 2024-09-19
Responsável Técnico |  |  | Local |  | Data
Nome: Geronimo Battisti Dell Antonio
CREA/SC: 112271-4

## comp. 01
COTAÇÕES |  |  |  |  | 2024-09-19
AMPLIAÇÃO DE CRECHE - COZINHA
Empresas fornecedoras
Empresa | Nome |  |  | CNPJ | CONTATO
1 | GP PENANTE |  |  | 18.857.973/0001-07 | penantegrupo@gmail.com
2 | CRUZEIRO |  |  | 00.693.710/0001-44 | cruzeironegocios@gmail.com
3 | GRAVIA |  |  | 26.487.744/0004-19 | sac@gravia.com
4 | ITANOVA |  |  | 20.334.139/0001-89 | https://www.itanova.com.br/contato
5 | ASKOI |  |  | 26.520.352/0001-61 | vendas@askoi.com.br
6 | CENTRO DO ENCANADOR |  |  | 02.076.278/0001-78 | vendas@cenrodoencanador.com.br
12.3508
COTAÇÕES
Fonte | Código | Descrição |  | Unidade | VALOR UNITÁRIO
Cotação | COT-01 | TRELICA NERVURADA (ESPACADOR), ALTURA = 160,0 MM, DIAMETRO DOS BANZOS INFERIORES E SUPERIOR = 6,0 MM, DIAMETRO DA DIAGONAL = 4,2 MM |  | M | 12.3508
Empresa | Nome da empresa |  |  |  | Cotação | Data da cotação
1 | GP PENANTE |  |  |  | 16.125 | 2024-09-01
2 | CRUZEIRO |  |  |  | 11.4583 | 2024-09-01
3 | GRAVIA |  |  |  | 9.4692 | 2024-09-01
Fonte | Código | Descrição |  | Unidade | VALOR UNITÁRIO
Cotação | COT-02 | GRADE DE VENTILAÇÃO PLASTICA DE 100 MM BRANCA COM TELA |  | unid | 23.3833 |  | 23.3833
Empresa | Nome da empresa |  |  |  | Cotação | Data da cotação
4 | ITANOVA |  |  |  | 33.08 | 2024-09-01
5 | ASKOI |  |  |  | 16.97 | 2024-09-01
6 | CENTRO DO ENCANADOR |  |  |  | 20.1 | 2024-09-01
___________________________________
GERONIMO BATTISTI DELL ATONIO
ENGENHEIRO CIIVL
CREA/SC - 112271/4
PREFEITURA MUNICIPAL DE SÃO JOÃO BATISTA
Departamento de Obras, e Serviços Públicos
Praça Deputado Walter Vicente Gomes, nº 89 – Fone: (48) 3265-0195 – Fax (48) 3265-1369 - CNPJ. 82.925.652/0001-00 – arquitetura@sjbatista.sc.gov.br
PREFEITURA MUNICIPAL DE SÃO JOÃO BATISTA
Departamento de Obras, e Serviços Públicos
Praça Deputado Walter Vicente Gomes, nº 89 – Fone: (48) 3265-0195 – Fax (48) 3265-1369 - CNPJ. 82.925.652/0001-00 – arquitetura@sjbatista.sc.gov.br

## CRONOGRAMA
CRONOGRAMA
CRECHE JUCIRA SILVA DOS SANTOS FRAGA - COZINHA
DESCRIÇÃO | TOTAL | MÊS 1 | % | MÊS 2 | % | MÊS 3 | % | MÊS 4 | %
SERVIÇOS PRELIMINARES
TOTAL | 7435.56 | 7435.56 | 100%
INFRAESTRUTURA
TOTAL | 48237.88 | 48237.88 | 100%
SUPERESTRUTURA
TOTAL | 41770.69 | 41770.69 | 100%
TELHADO
TOTAL | 31846.1 |  |  | 31846.1 | 100%
REVESTIMENTO
TOTAL | 63905.94 |  |  |  |  | 63905.94 | 100%
ESQUADRIAS
TOTAL | 15330.4 |  |  |  |  | 15330.4 | 100%
INSTALAÇÕES HIDROSANITÁRIAS
TOTAL | 8330.45 | [6 empty] | 8330.45 | 100%
INSTALAÇÕES ELÉTRICAS
TOTAL | 8391.66 | [6 empty] | 8391.66 | 100%
PREVENTIVO
TOTAL | 724.17 | [6 empty] | 724.17 | 100%
SISTEMA DE GÁS
TOTAL | 2922.25 | [6 empty] | 2922.25 | 100%
TOTAL | 228895.1
TOTAL SIMPLES |  | 97444.13 | 42.57% | 31846.1 | 13.91% | 79236.34 | 34.62% | 20368.53 | 8.899%
TOTAL ACUMULADO |  | 97444.13 | 42.57% | 129290.23 | 56.48% | 208526.57 | 91.1% | 228895.1 | 100%
____________________________________________________
GERONIMO BATTISTI DELL ANTONIO
Engenheiro Civil
Crea-SC: 112271-4
PREFEITURA MUNICIPAL DE SÃO JOÃO BATISTA
Departamento de Obras, e Serviços Públicos
Praça Deputado Walter Vicente Gomes, nº 89 – Fone: (48) 3265-0195 – Fax (48) 3265-1369 - CNPJ. 82.925.652/0001-00 – arquitetura@sjbatista.sc.gov.br